## ЛСР 17 граф
Приложение №1
к договору № 30/СМР-ЭлИНВ/КС-П/14/____ от __июля 2014 г.
СОГЛАСОВАНО: | [9 empty] | УТВЕРЖДАЮ:
Директор ООО "_________________" | [15 empty] | Главный Управляющий Директор ОАО "КС-Прикамье"
___________________ /______________/ | [15 empty] | _________________ В.И. Дубровских
"______ " июля 2014г. | [15 empty] | "______ "июля 2014г.
«Строительство ВКЛ-0,4 кВ от РП-1», г. Очер
(наименование стройки)
ЛОКАЛЬНЫЙ СМЕТНЫЙ РАСЧЕТ №
(локальная смета)
|  | на | «Строительство ВКЛ-0,4 кВ от РП-1», г. Очер, Пермский край
(наименование работ и затрат, наименование объекта)
Основание:
|  |  | Сметная стоимость _______________________________________________________________________________________________ | [5 empty] | ___________________________ |  | руб.
|  |  | строительных работ _______________________________________________________________________________________________ | [5 empty] | _______________________________________________________________________________________________ |  | руб.
|  |  | монтажных работ _______________________________________________________________________________________________ | [5 empty] | _______________________________________________________________________________________________ |  | руб.
|  |  | прочих _______________________________________________________________________________________________ | [5 empty] | _______________________________________________________________________________________________ |  | руб.
|  |  | Средства на оплату труда _______________________________________________________________________________________________ | [5 empty] | ___________________________ |  | руб.
|  |  | Сметная трудоемкость _______________________________________________________________________________________________ | [5 empty] | _______________________________________________________________________________________________1414,07 |  | чел.час
Составлен(а) в текущих (прогнозных) ценах по состоянию на 2 квартал 2014 года
№ пп | Обосно- вание | Наименование | Ед. изм. | Кол. | Стоимость единицы, руб. |  |  |  | Общая стоимость, руб. |  |  |  | Т/з осн. раб.на ед. | Т/з осн. раб. Всего | Т/з мех. на ед. | Т/з мех. Всего
[5 empty] | Всего | В том числе |  |  | Всего | В том числе
[6 empty] | Осн.З/п | Эк.Маш | З/пМех |  | Осн.З/п | Эк.Маш | З/пМех
1 | 2 | 3 | 4 | 5 | 6 | 7 | 8 | 9 | 10 | 11 | 12 | 13 | 14 | 15 | 16 | 17
Раздел 1. Монтаж ВЛ-0,4кВ
1 | ФЕР33-04-003-01 Приказ Минстроя РФ от 30.01.14 №31/пр | Установка железобетонных опор ВЛ 0,38; 6-10 кВ с траверсами без приставок: одностоечных | 1 опора | 24 | [8 empty] | 3.8 | 91.2 | 0.78 | 18.72
2 | ФЕР33-04-003-02 Приказ Минстроя РФ от 30.01.14 №31/пр | Установка железобетонных опор ВЛ 0,38; 6-10 кВ с траверсами без приставок: одностоечных с одним подкосом | 1 опора | 5 | [8 empty] | 7.9 | 39.5 | 1.86 | 9.3
3 | ФЕР33-04-003-03 Приказ Минстроя РФ от 30.01.14 №31/пр | Установка железобетонных опор ВЛ 0,38; 6-10 кВ с траверсами без приставок: одностоечных с двумя подкосами | 1 опора | 4 | [8 empty] | 12.11 | 48.44 | 3.01 | 12.04
4 | ФЕР33-04-007-01 Приказ Минстроя РФ от 30.01.14 №31/пр | Установка железобетонных плит для опор ВЛ 35 кВ: анкерных объемом до 0,2 м3 | 1 шт. | 22 | [8 empty] | 0.99 | 21.78 | 0.27 | 5.94
5 | ФЕР06-01-001-05 Приказ Минстроя РФ от 30.01.14 №31/пр | Устройство железобетонных фундаментов общего назначения под колонны объемом: до 3 м3 | 100 м3 бетона, бутобетона и железобетона в деле | 0.18 | [8 empty] | 785.88 | 141.46 | 31.3 | 5.63
6 | ФССЦ-204-0100 Приказ Минстроя РФ от 30.01.14 №31/пр | Горячекатаная арматурная сталь класса А-I, А-II, А-III | т | -0.81
7 | ФССЦ-401-0066 Приказ Минстроя РФ от 30.01.14 №31/пр | Бетон тяжелый, крупность заполнителя 20 мм, класс В15 (М200) | м3 | -18.27
8 | ФЕР33-04-016-02 Приказ Минстроя РФ от 30.01.14 №31/пр | Развозка конструкций и материалов опор ВЛ 0,38-10 кВ по трассе: одностоечных железобетонных опор | 1 опора | 46 | [8 empty] | 0.44 | 20.24 | 0.48 | 22.08
9 | ФЕР33-04-016-05 Приказ Минстроя РФ от 30.01.14 №31/пр | Развозка конструкций и материалов опор ВЛ 0,38-10 кВ по трассе: материалов оснастки одностоечных опор | 1 опора | 24 | [8 empty] | 0.25 | 6 | 0.14 | 3.36
10 | ФЕР33-04-016-06 Приказ Минстроя РФ от 30.01.14 №31/пр | Развозка конструкций и материалов опор ВЛ 0,38-10 кВ по трассе: материалов оснастки сложных опор | 1 опора | 9 | [8 empty] | 0.3 | 2.7 | 0.16 | 1.44
11 | ФЕРм08-02-149-01 Приказ Минстроя РФ от 30.01.14 №31/пр | Кабель до 35 кВ, подвешиваемый на тросе, масса 1 м кабеля: до 1 кг (Письмо Министерства регионального развития России №30424-КК/08 от 20.08.2010 г. ПЗ=0,8 (ОЗП=0,8; ЭМ=0,8 к расх.; ЗПМ=0,8; МАТ=0,8 к расх.; ТЗ=0,8; ТЗМ=0,8)) | 100 м кабеля | 12.25 | [8 empty] | 10.944 | 134.06 | 8.672 | 106.23
12 | ФЕР33-04-013-03 Приказ Минстроя РФ от 30.01.14 №31/пр | Устройство ответвлений от ВЛ 0,38 кВ к зданиям: с помощью механизмов при количестве проводов в ответвлении 4 | 1 ответвление | 1 | [8 empty] | 3.32 | 3.32 | 1.37 | 1.37
13 | ФЕР33-04-013-02 Приказ Минстроя РФ от 30.01.14 №31/пр | Устройство ответвлений от ВЛ 0,38 кВ к зданиям: с помощью механизмов при количестве проводов в ответвлении 2 | 1 ответвление | 1 | [8 empty] | 1.97 | 1.97 | 0.74 | 0.74
14 | ФЕР33-04-030-01 Приказ Минстроя РФ от 30.01.14 №31/пр | Установка разрядников: с помощью механизмов | 1 компл. | 7 | [8 empty] | 4.29 | 30.03 | 0.97 | 6.79
15 | ФЕР33-04-015-01 Приказ Минстроя РФ от 30.01.14 №31/пр | Устройство заземления опор ВЛ и подстанций | 10 м шин заземления | 17.05 | [8 empty] | 1.8 | 30.69
Раздел 2. Оборудование. ВЛ-0,4кВ
16 | Прайс-лист | Ограничитель перенапряжения LVA 440 | шт | 20
Раздел 3. Материалы. ВЛ-0,4кВ
Кабельная продукция 0,4кВ
17 | Прайс-лист | Провод СИП-2 3х95+1х95 (Нексанс) | км | 0.37
18 | Прайс-лист | Провод СИП-2 3х70+1х70 (Нексанс) | км | 0.457
19 | Прайс-лист | Провод СИП-2 3х50+1х54,6 (Нексанс) | км | 0.308
20 | Прайс-лист | Провод СИП-4 4х25 мм2 (Нексанс) | км | 0.02
21 | Прайс-лист | Провод СИП-4 2х16 мм2 (Нексанс) | км | 0.02
Элементы опор 0,4кВ
22 | Прайс-лист | Стойка СВ110-5 | шт | 3
23 | Прайс-лист | Стойка железобетонная СВ 95-3 | шт | 43
24 | Прайс-лист | Плита П-3и | шт | 22
25 | Прайс-лист | Стяжка Г11 | шт | 22
26 | Прайс-лист | Кронштейн У4 | шт | 13
27 | Прайс-лист | Проводник ЗП6 | м | 19
Линейная арматура 0,4кВ
28 | Прайс-лист | Лента металлическая F20.07 (СИП) | шт | 2.04
29 | Прайс-лист | Скрепы А200 | шт | 1.02
30 | Прайс-лист | Комплект промежуточной подвески ES 2000 | шт | 25
31 | Прайс-лист | Кронштейн анкерный СА-2000 | шт | 17
32 | Прайс-лист | Зажим натяжной РА2000 | шт | 22
33 | Прайс-лист | Кронштейн анкерный САВ-25 | шт | 20
34 | Прайс-лист | Зажим натяжной РА1000 | шт | 20
35 | Прайс-лист | Зажим CDR/CN IS95 | шт | 39
36 | Прайс-лист | Зажим плашечный ПС-1-1 | шт | 53
37 | Прайс-лист | Зажим Р4Х-150D | шт | 31
38 | Прайс-лист | Зажим Р3Х-95 | шт | 10
39 | Прайс-лист | Зажим Р2Х-95 | шт | 28
40 | Прайс-лист | Кабельный ремешок CSB | шт | 91
41 | Прайс-лист | Набор соединителей SMOE-81975 | шт | 5
42 | Прайс-лист | Дистанционный фиксатор (бандаж) BIC 50.90 | шт | 5
43 | Прайс-лист | Сталь круглая д.8мм | т | 0.024264
44 | Прайс-лист | Сталь круглая д.10мм | т | 0.04185
45 | Прайс-лист | Бетон тяжелый, крупность заполнителя: 20 мм, класс В15 (М200) | м3 | 18
Раздел 4. Монтаж КЛ-0,4кВ
Общестроительные работы
46 | ФЕР01-01-022-23 Приказ Минстроя РФ от 30.01.14 №31/пр | Разработка грунта в траншеях экскаватором "обратная лопата" с ковшом вместимостью 0,25 м3, группа грунтов: 2 | 1000 м3 грунта | 0.024 | [10 empty] | 62.54 | 1.5
47 | ФЕР01-01-033-02 Приказ Минстроя РФ от 30.01.14 №31/пр | Засыпка траншей и котлованов с перемещением грунта до 5 м бульдозерами мощностью: 59 кВт (80 л.с.), группа грунтов 2 | 1000 м3 грунта | 0.01824 | [10 empty] | 8.87 | 0.16
Монтажные работы
48 | ФЕРм08-02-142-01 Приказ Минстроя РФ от 30.01.14 №31/пр | Устройство постели при одном кабеле в траншее (Письмо Министерства регионального развития России №30424-КК/08 от 20.08.2010 г. ПЗ=0,8 (ОЗП=0,8; ЭМ=0,8 к расх.; ЗПМ=0,8; МАТ=0,8 к расх.; ТЗ=0,8; ТЗМ=0,8)) | 100 м кабеля | 0.7 | [8 empty] | 4.24 | 2.97
49 | ФЕР22-01-011-06 Приказ Минстроя РФ от 30.01.14 №31/пр | Укладка стальных водопроводных труб с гидравлическим испытанием диаметром: 200 мм | 1 км трубопровода | 0.044 | [8 empty] | 489 | 21.52 | 121.47 | 5.34
50 | ФЕР16-07-005-03 Приказ Минстроя РФ от 30.01.14 №31/пр | Гидравлическое испытание трубопроводов систем отопления, водопровода и горячего водоснабжения диаметром: до 200 мм | 100 м трубопровода | -0.44 | [8 empty] | 5.01 | -2.2
51 | ФЕРм08-02-143-01 Приказ Минстроя РФ от 30.01.14 №31/пр | Покрытие кабеля, проложенного в траншее: кирпичом одного кабеля (Письмо Министерства регионального развития России №30424-КК/08 от 20.08.2010 г. ПЗ=0,8 (ОЗП=0,8; ЭМ=0,8 к расх.; ЗПМ=0,8; МАТ=0,8 к расх.; ТЗ=0,8; ТЗМ=0,8)) | 100 м кабеля | 0.7 | [8 empty] | 4.168 | 2.92 | 1.384 | 0.97
52 | ФЕРм08-02-145-03 Приказ Минстроя РФ от 30.01.14 №31/пр | Кабель до 35 кВ, прокладываемый по дну канала без креплений, масса 1 м кабеля: до 3 кг (Письмо Министерства регионального развития России №30424-КК/08 от 20.08.2010 г. ПЗ=0,8 (ОЗП=0,8; ЭМ=0,8 к расх.; ЗПМ=0,8; МАТ=0,8 к расх.; ТЗ=0,8; ТЗМ=0,8)) | 100 м кабеля | 0.7 | [8 empty] | 5.952 | 4.17 | 0.16 | 0.11
53 | ФЕРм08-02-148-03 Приказ Минстроя РФ от 30.01.14 №31/пр | Кабель до 35 кВ в проложенных трубах, блоках и коробах, масса 1 м кабеля: до 3 кг (Письмо Министерства регионального развития России №30424-КК/08 от 20.08.2010 г. ПЗ=0,8 (ОЗП=0,8; ЭМ=0,8 к расх.; ЗПМ=0,8; МАТ=0,8 к расх.; ТЗ=0,8; ТЗМ=0,8)) | 100 м кабеля | 0.71 | [8 empty] | 14.848 | 10.54 | 0.16 | 0.11
54 | ФЕРм08-02-147-03 Приказ Минстроя РФ от 30.01.14 №31/пр | Кабель до 35 кВ по установленным конструкциям и лоткам с креплением на поворотах и в конце трассы, масса 1 м кабеля: до 3 кг (Письмо Министерства регионального развития России №30424-КК/08 от 20.08.2010 г. ПЗ=0,8 (ОЗП=0,8; ЭМ=0,8 к расх.; ЗПМ=0,8; МАТ=0,8 к расх.; ТЗ=0,8; ТЗМ=0,8)) | 100 м кабеля | 0.42 | [8 empty] | 11.968 | 5.03 | 0.16 | 0.07
55 | ФЕРм08-02-155-01 Приказ Минстроя РФ от 30.01.14 №31/пр | Герметизация проходов при вводе кабелей во взрывоопасные помещения уплотнительной массой (Письмо Министерства регионального развития России №30424-КК/08 от 20.08.2010 г. ПЗ=0,8 (ОЗП=0,8; ЭМ=0,8 к расх.; ЗПМ=0,8; МАТ=0,8 к расх.; ТЗ=0,8; ТЗМ=0,8)) | 1 проход кабеля | 7 | [8 empty] | 0.304 | 2.13
56 | ФЕРм08-02-165-03 Приказ Минстроя РФ от 30.01.14 №31/пр | Муфта концевая эпоксидная для 3-жильного кабеля напряжением: 1 кВ, сечение одной жилы до 185 мм2 (Письмо Министерства регионального развития России №30424-КК/08 от 20.08.2010 г. ПЗ=0,8 (ОЗП=0,8; ЭМ=0,8 к расх.; ЗПМ=0,8; МАТ=0,8 к расх.; ТЗ=0,8; ТЗМ=0,8)) | 1 шт. | 6 | [8 empty] | 4.32 | 25.92 | 3.416 | 20.5
Раздел 5. Материалы. КЛ-0,4кВ
57 | Прайс-лист | Кабель АВБбШв-1 4х120 | км | 0.2
58 | Прайс-лист | Кабельная муфта EPKT 0047-L12-CEE01 | шт | 6
Материалы
59 | Прайс-лист | Песок | м3 | 5.76
60 | Прайс-лист | Кирпич керамический полнотелый одинарный | шт | 336
61 | Прайс-лист | Труба стальная 219х6,0 | т | 2.0803
Раздел 6. Монтаж Н.О.
62 | ФЕРм08-02-142-01 Приказ Минстроя РФ от 30.01.14 №31/пр | Устройство постели при одном кабеле в траншее (Письмо Министерства регионального развития России №30424-КК/08 от 20.08.2010 г. ПЗ=0,8 (ОЗП=0,8; ЭМ=0,8 к расх.; ЗПМ=0,8; МАТ=0,8 к расх.; ТЗ=0,8; ТЗМ=0,8)) | 100 м кабеля | 0.22 | [8 empty] | 4.24 | 0.93
63 | ФЕР22-01-011-06 Приказ Минстроя РФ от 30.01.14 №31/пр | Укладка стальных водопроводных труб с гидравлическим испытанием диаметром: 200 мм | 1 км трубопровода | 0.022 | [8 empty] | 489 | 10.76 | 121.47 | 2.67
64 | ФЕР16-07-005-03 Приказ Минстроя РФ от 30.01.14 №31/пр | Гидравлическое испытание трубопроводов систем отопления, водопровода и горячего водоснабжения диаметром: до 200 мм | 100 м трубопровода | -0.22 | [8 empty] | 5.01 | -1.1
65 | ФЕРм08-02-143-01 Приказ Минстроя РФ от 30.01.14 №31/пр | Покрытие кабеля, проложенного в траншее: кирпичом одного кабеля (Письмо Министерства регионального развития России №30424-КК/08 от 20.08.2010 г. ПЗ=0,8 (ОЗП=0,8; ЭМ=0,8 к расх.; ЗПМ=0,8; МАТ=0,8 к расх.; ТЗ=0,8; ТЗМ=0,8)) | 100 м кабеля | 0.42 | [8 empty] | 4.168 | 1.75 | 1.384 | 0.58
66 | ФЕРм08-02-145-03 Приказ Минстроя РФ от 30.01.14 №31/пр | Кабель до 35 кВ, прокладываемый по дну канала без креплений, масса 1 м кабеля: до 3 кг (Письмо Министерства регионального развития России №30424-КК/08 от 20.08.2010 г. ПЗ=0,8 (ОЗП=0,8; ЭМ=0,8 к расх.; ЗПМ=0,8; МАТ=0,8 к расх.; ТЗ=0,8; ТЗМ=0,8)) | 100 м кабеля | 0.42 | [8 empty] | 5.952 | 2.5 | 0.16 | 0.07
67 | ФЕРм08-02-148-03 Приказ Минстроя РФ от 30.01.14 №31/пр | Кабель до 35 кВ в проложенных трубах, блоках и коробах, масса 1 м кабеля: до 3 кг (Письмо Министерства регионального развития России №30424-КК/08 от 20.08.2010 г. ПЗ=0,8 (ОЗП=0,8; ЭМ=0,8 к расх.; ЗПМ=0,8; МАТ=0,8 к расх.; ТЗ=0,8; ТЗМ=0,8)) | 100 м кабеля | 0.4 | [8 empty] | 14.848 | 5.94 | 0.16 | 0.06
68 | ФЕРм08-02-147-03 Приказ Минстроя РФ от 30.01.14 №31/пр | Кабель до 35 кВ по установленным конструкциям и лоткам с креплением на поворотах и в конце трассы, масса 1 м кабеля: до 3 кг (Письмо Министерства регионального развития России №30424-КК/08 от 20.08.2010 г. ПЗ=0,8 (ОЗП=0,8; ЭМ=0,8 к расх.; ЗПМ=0,8; МАТ=0,8 к расх.; ТЗ=0,8; ТЗМ=0,8)) | 100 м кабеля | 0.28 | [8 empty] | 11.968 | 3.35 | 0.16 | 0.04
69 | ФЕРм08-02-155-01 Приказ Минстроя РФ от 30.01.14 №31/пр | Герметизация проходов при вводе кабелей во взрывоопасные помещения уплотнительной массой (Письмо Министерства регионального развития России №30424-КК/08 от 20.08.2010 г. ПЗ=0,8 (ОЗП=0,8; ЭМ=0,8 к расх.; ЗПМ=0,8; МАТ=0,8 к расх.; ТЗ=0,8; ТЗМ=0,8)) | 1 проход кабеля | 2 | [8 empty] | 0.304 | 0.61
70 | ФЕРм08-02-369-03 Приказ Минстроя РФ от 30.01.14 №31/пр | Светильник, устанавливаемый вне зданий с лампами: ртутными (Письмо Министерства регионального развития России №30424-КК/08 от 20.08.2010 г. ПЗ=0,8 (ОЗП=0,8; ЭМ=0,8 к расх.; ЗПМ=0,8; МАТ=0,8 к расх.; ТЗ=0,8; ТЗМ=0,8)) | 1 шт. | 14 | [8 empty] | 1.168 | 16.35 | 0.248 | 3.47
71 | ФЕРм08-02-363-01 Приказ Минстроя РФ от 30.01.14 №31/пр | Кронштейны специальные на опорах для светильников сварные металлические, количество рожков: 1 (Письмо Министерства регионального развития России №30424-КК/08 от 20.08.2010 г. ПЗ=0,8 (ОЗП=0,8; ЭМ=0,8 к расх.; ЗПМ=0,8; МАТ=0,8 к расх.; ТЗ=0,8; ТЗМ=0,8)) | 1 шт. | 14 | [8 empty] | 2.184 | 30.58 | 0.864 | 12.1
72 | ФЕРм08-02-149-01 Приказ Минстроя РФ от 30.01.14 №31/пр | Кабель до 35 кВ, подвешиваемый на тросе, масса 1 м кабеля: до 1 кг (Письмо Министерства регионального развития России №30424-КК/08 от 20.08.2010 г. ПЗ=0,8 (ОЗП=0,8; ЭМ=0,8 к расх.; ЗПМ=0,8; МАТ=0,8 к расх.; ТЗ=0,8; ТЗМ=0,8)) | 100 м кабеля | 9.16 | [8 empty] | 10.944 | 100.25 | 8.672 | 79.44
Раздел 7. Материалы. Н.О.
Кабельная продукция 0,4кВ освещение
73 | Прайс-лист | Провод СИП-4 4х25 мм2 (Нексанс) | км | 0.916
74 | Прайс-лист | Провод ПВС 3х2,5 | км | 0.072
75 | Прайс-лист | Кабель АВБбШв-1 4х35 | км | 0.12
76 | Прайс-лист | Концевая муфта EPKT-0031-CEE01 | шт | 4
Светотехнические изделия
77 | Прайс-лист | Светильник ЖКУ 02-150-003 | шт | 14
78 | Прайс-лист | Лампа ДНаТ-150 | шт | 14
Материалы
79 | Прайс-лист | Зажим EP95-13 | шт | 28
80 | Прайс-лист | Кронштейн КС2 | шт | 14
81 | Прайс-лист | Хомут Х16 | шт | 14
Заземление освещения
82 | Прайс-лист | Сталь полосовая 40х4 | т | 0.12474
83 | Прайс-лист | Сталь угловая 50х50х5 | т | 0.26955
Раздел 8. Перевозка
84 | ФССЦпг01-01-01-003 Приказ Минстроя РФ от 30.01.14 №31/пр | Погрузочные работы при автомобильных перевозках: изделий из сборного железобетона, бетона, керамзитобетона массой до 3 т | 1 т груза | 42.95
85 | ФССЦпг03-01-01-150 Приказ Минстроя РФ от 30.01.14 №31/пр | Перевозка бетонных и ж/б изделий, стеновых и перегородочных материалов (кирпич, блоки, камни, плиты и панели), лесоматериалов круглых и пиломатериалов автомобилями бортовыми грузоподъемностью до 15 т, на расстояние до 150 км I класс груза | 1 т груза | 42.95
86 | ФССЦпг01-01-01-014 Приказ Минстроя РФ от 30.01.14 №31/пр | Погрузочные работы при автомобильных перевозках: изделий металлических (армокаркасы, заготовки трубные и др.) | 1 т груза | 4
87 | ФССЦпг03-02-01-150 Приказ Минстроя РФ от 30.01.14 №31/пр | Перевозка строительных грузов (кроме массовых навалочных, перевозимых автомобилями-самосвалами, а также бетонных и железобетонных изделий, стеновых и перегородочных материалов, лесоматериалов круглых и пиломатериалов, включенных в таблицу 03-01), бортовым автомобилем грузоподъемностью 5 т, на расстояние до 150 км I класс груза | 1 т груза | 4
88 | ФССЦпг01-01-02-014 Приказ Минстроя РФ от 30.01.14 №31/пр | Разгрузочные работы при автомобильных перевозках: изделий металлических (армокаркасы, заготовки трубные и др.) | 1 т груза | 4
89 | ФССЦпг01-01-01-045 Приказ Минстроя РФ от 30.01.14 №31/пр | Погрузочные работы при автомобильных перевозках: прочих материалов, деталей (с использованием погрузчика) | 1 т груза | 2.206
90 | ФССЦпг03-01-03-200 Приказ Минстроя РФ от 30.01.14 №31/пр | Перевозка бетонных и ж/б изделий, стеновых и перегородочных материалов (кирпич, блоки, камни, плиты и панели), лесоматериалов круглых и пиломатериалов автомобилями бортовыми грузоподъемностью до 15 т, на расстояние до 200 км III класс груза | 1 т груза | 2.206
91 | ФССЦпг03-01-03-201 Приказ Минстроя РФ от 30.01.14 №31/пр | Перевозка бетонных и ж/б изделий, стеновых и перегородочных материалов (кирпич, блоки, камни, плиты и панели), лесоматериалов круглых и пиломатериалов, автомобилями бортовыми грузоподъемностью до 15 т, свыше 200 км добавлять на каждый последующий 1 км: III класс груза ((г. Углич - г. Очер) 1600 км-200 км = 1400 км ПЗ=1400 (ОЗП=1400; ЭМ=1400 к расх.; ЗПМ=1400; МАТ=1400 к расх.; ТЗ=1400; ТЗМ=1400)) | 1 т груза | 2.206
92 | ФССЦпг01-01-02-045 Приказ Минстроя РФ от 30.01.14 №31/пр | Разгрузочные работы при автомобильных перевозках: прочих материалов, деталей (с использованием погрузчика) | 1 т груза | 2.206
Раздел 9. Пуско-наладочные работы
93 | ФЕРп01-11-010-01 Приказ Минстроя РФ от 30.01.14 №31/пр | Измерение сопротивления растеканию тока: заземлителя | 1 измерение | 45 | [8 empty] | 1.22 | 54.9
94 | ФЕРп01-11-028-01 Приказ Минстроя РФ от 30.01.14 №31/пр | Измерение сопротивления изоляции мегаомметром: кабельных и других линий напряжением до 1 кВ, предназначенных для передачи электроэнергии к распределительным устройствам, щитам, шкафам, коммутационным аппаратам и электропотребителям (1.1.84.ОП Для четырехпроводной линии ОЗП=1,3; ТЗ=1,3) | 1 линия | 5 | [8 empty] | 0.416 | 2.08
95 | ФЕРп01-11-028-02 Приказ Минстроя РФ от 30.01.14 №31/пр | Измерение сопротивления изоляции мегаомметром: обмоток машин и аппаратов (ОПН) | 1 измерение | 21 | [8 empty] | 0.08 | 1.68
96 | ФЕРп01-11-027-02 Приказ Минстроя РФ от 30.01.14 №31/пр | Измерение токов утечки: ограничителя напряжения | 1 измерение | 21 | [8 empty] | 2.02 | 42.42
97 | ФЕРп01-11-024-02 Приказ Минстроя РФ от 30.01.14 №31/пр | Фазировка электрической линии или трансформатора с сетью напряжением: свыше 1 кВ | 1 фазировка | 3 | [8 empty] | 1.62 | 4.86
98 | ФЕРп01-11-028-02 Приказ Минстроя РФ от 30.01.14 №31/пр | Измерение сопротивления изоляции мегаомметром: обмоток машин и аппаратов | 1 измерение | 5 | [8 empty] | 0.08 | 0.4
Раздел 10. Благоустройство
Устройство отмостки
99 | ФЕР01-02-057-02 Приказ Минстроя РФ от 30.01.14 №31/пр | Разработка грунта вручную в траншеях глубиной до 2 м без креплений с откосами, группа грунтов: 2 | 100 м3 грунта | 0.032 | [8 empty] | 154 | 4.93
100 | ФЕР27-04-001-02 Приказ Минстроя РФ от 30.01.14 №31/пр | Устройство подстилающих и выравнивающих слоев оснований: из песчано-гравийной смеси, дресвы | 100 м3 материала основания (в плотном теле) | 0.016 | [8 empty] | 15.72 | 0.25 | 14.81 | 0.24
101 | ФССЦ-408-0273 Приказ Минстроя РФ от 30.01.14 №31/пр | Готовые песчано-щебеночные смеси марка 800, размер зерен 40-20 мм, сорт 3 | м3 | 1.6
102 | ФЕР27-04-001-04 Приказ Минстроя РФ от 30.01.14 №31/пр | Устройство подстилающих и выравнивающих слоев оснований: из щебня | 100 м3 материала основания (в плотном теле) | 0.016 | [8 empty] | 24.19 | 0.39 | 20.6 | 0.33
103 | ФССЦ-408-0239 Приказ Минстроя РФ от 30.01.14 №31/пр | Щебень марки 800 фракция 20-40 мм | м3 | 1.6
104 | ФЕР06-01-001-01 Приказ Минстроя РФ от 30.01.14 №31/пр | Устройство бетонной подготовки | 100 м3 бетона, бутобетона и железобетона в деле | 0.008 | [8 empty] | 180 | 1.44 | 18 | 0.14
Асфальтирование
105 | ФЕР01-02-057-02 Приказ Минстроя РФ от 30.01.14 №31/пр | Разработка грунта вручную в траншеях глубиной до 2 м без креплений с откосами, группа грунтов: 2 | 100 м3 грунта | 0.34 | [8 empty] | 154 | 52.36
106 | ФЕР27-04-001-02 Приказ Минстроя РФ от 30.01.14 №31/пр | Устройство подстилающих и выравнивающих слоев оснований: из песчано-гравийной смеси, дресвы | 100 м3 материала основания (в плотном теле) | 0.17 | [8 empty] | 15.72 | 2.67 | 14.81 | 2.52
107 | ФССЦ-408-0273 Приказ Минстроя РФ от 30.01.14 №31/пр | Готовые песчано-щебеночные смеси марка 800, размер зерен 40-20 мм, сорт 3 | м3 | 17
108 | ФЕР27-04-001-04 Приказ Минстроя РФ от 30.01.14 №31/пр | Устройство подстилающих и выравнивающих слоев оснований: из щебня | 100 м3 материала основания (в плотном теле) | 0.17 | [8 empty] | 24.19 | 4.11 | 20.6 | 3.5
109 | ФССЦ-408-0239 Приказ Минстроя РФ от 30.01.14 №31/пр | Щебень марки 800 фракция 20-40 мм | м3 | 17
110 | ФЕР27-06-024-04 Приказ Минстроя РФ от 30.01.14 №31/пр | Укладка и пропитка с применением битума щебеночных покрытий толщиной 8 см | 1000 м2 покрытия и основания | 0.17 | [8 empty] | 67.04 | 11.4 | 27.29 | 4.64
111 | ФЕР27-06-020-01 Приказ Минстроя РФ от 30.01.14 №31/пр | Устройство покрытия толщиной 4 см из горячих асфальтобетонных смесей плотных мелкозернистых типа АБВ, плотность каменных материалов: 2,5-2,9 т/м3 | 1000 м2 покрытия | 0.17 | [8 empty] | 38.3 | 6.51 | 19.08 | 3.24
112 | ФЕР27-06-021-01 Приказ Минстроя РФ от 30.01.14 №31/пр | На каждые 0,5 см изменения толщины покрытия добавлять или исключать: к расценке 27-06-020-01 (Дополнительные 3 см покрытия ПЗ=6 (ОЗП=6; ЭМ=6 к расх.; ЗПМ=6; МАТ=6 к расх.; ТЗ=6; ТЗМ=6)) | 1000 м2 покрытия | 0.17 | [8 empty] | 0.54 | 0.09
113 | ФЕР27-02-010-02 Приказ Минстроя РФ от 30.01.14 №31/пр | Установка бортовых камней бетонных: при других видах покрытий | 100 м бортового камня | 0.62 | [8 empty] | 76.08 | 47.17 | 0.68 | 0.42
Раздел 11. Материалы. Благоустройство
114 | Прайс-лист | Асфальтобетонные смеси дорожные | т | 28.76
115 | Прайс-лист | Бордюрный камень БР 100.20.8 | шт | 124
Раздел 12. Исполнительная съемка
Полевые работы
116 | УБЦ2-15-1-2-1 "Инж.-геодез. изыск.(2004 г.)" | Инженерно-геодезические изыскания трасс воздушных линий электропередачи 0,4-20кВ: 2 категория сложности - полевые работы (Ч.1 ОП гл.3.п.4 При длине трассы свыше 1 до 5 км ПЗ=1,2) | км | 2.091
117 | УБЦ2-15-6-2-1 "Инж.-геодез. изыск.(2004 г.)" | Инженерно-геодезические изыскания трасс подземных кабельных линий электропередачи 0,4-20кВ и связи: 2 категория сложности - полевые работы | км | 0.32
Камеральные работы
118 | УБЦ2-15-1-2-2 "Инж.-геодез. изыск.(2004 г.)" | Инженерно-геодезические изыскания трасс воздушных линий электропередачи 0,4-20кВ: 2 категория сложности - камеральные работы | км | 2.091
119 | УБЦ2-15-6-2-2 "Инж.-геодез. изыск.(2004 г.)" | Инженерно-геодезические изыскания трасс подземных кабельных линий электропередачи 0,4-20кВ и связи: 2 категория сложности - камеральные работы | км | 0.32
Итого прямые затраты по смете в ценах 2001г. | [13 empty] | 1053.97 |  | 335.86
Итого прямые затраты по смете с учетом коэффициентов к итогам | [13 empty] | 1414.07 |  | 463.44
В том числе, справочно:
МДС35 пр.1 т.1 п.8._Строительство инженерных сетей и сооружений, а также объектов жилищно-гражданского назначения в стесненных условиях застроенной части города: ОЗП=1,15; ЭМ=1,15; ЗПМ=1,15; ТЗ=1,15; ТЗМ=1,15 (Поз. 1-4, 8-10, 12-15, 5-7, 46-47, 49-50, 63-64, 84, 86, 88-89, 92, 85, 87, 90-91, 99, 105, 100-103, 106-113, 104, 11, 48, 51-56, 62, 65-72) | [13 empty] | 142.1445 |  | 50.379
МДС35 пр.1 т.1 п.5._Производство строительных и других работ вблизи объектов, находящихся под высоким напряжением, в том числе в охранной зоне действующей воздушной линии электропередачи ОЗП=1,2; ЭМ=1,2; ЗПМ=1,2; ТЗ=1,2; ТЗМ=1,2 (Поз. 1-4, 8-10, 12-15, 5-7, 46-47, 49-50, 63-64, 84, 86, 88-89, 92, 85, 87, 90-91, 99, 105, 100-103, 106-113, 104, 11, 48, 51-56, 62, 65-72) | [13 empty] | 217.954 |  | 77.244
Транспортные расходы ПЗ=4,5% (ОЗП=4,5%; ЭМ=4,5%; ЗПМ=4,5%; МАТ=4,5%; ТЗ=4,5%; ТЗМ=4,5%) (Поз. 16-22, 24, 35, 43-45, 57-58, 60-61, 73-78, 80-83, 114-115, 23, 28-34, 36-42, 59, 79, 25-27)
МДС35 п.4.64._Заготовительно-складские расходы ПЗ=1,012 (ОЗП=1,012; ЭМ=1,012; МАТ=1,012) (Поз. 16-22, 24, 35, 43-45, 57-58, 60-61, 73-78, 80-83, 114-115, 23, 28-34, 36-42, 59, 79, 25-27)
УБЦ2 табл.4 п.1._Расходы по внутреннему транспорту при расстоянии от базы до участка работ до 5 км, при сметной ст-ти полевых изыск. работ до 75 тыс. руб. ПЗ=8,75% (Поз. 116-119)
УБЦ2 табл.5 п.1._Расходы по внешнему транспорту при расстоянии проезда в одном направлении 25-100 км, при экспедиционных условиях продолжит. до 1 мес. ПЗ=14% (Поз. 116-119)
Накладные расходы
В том числе, справочно:
65% ФОТ (от ) (Поз. 93-98)
80% ФОТ (от ) (Поз. 99, 105)
95% ФОТ (от ) (Поз. 46-47, 11, 48, 51-56, 62, 65-72)
105% ФОТ (от ) (Поз. 1-4, 8-10, 12-15, 5-7, 104)
128% ФОТ (от ) (Поз. 50, 64)
130% ФОТ (от ) (Поз. 49, 63)
142% ФОТ (от ) (Поз. 100-103, 106-113)
Сметная прибыль
В том числе, справочно:
40% ФОТ (от ) (Поз. 93-98)
45% ФОТ (от ) (Поз. 99, 105)
50% ФОТ (от ) (Поз. 46-47)
60% ФОТ (от ) (Поз. 1-4, 8-10, 12-15)
65% ФОТ (от ) (Поз. 5-7, 104, 11, 48, 51-56, 62, 65-72)
83% ФОТ (от ) (Поз. 50, 64)
89% ФОТ (от ) (Поз. 49, 63)
95% ФОТ (от ) (Поз. 100-103, 106-113)
ВСЕГО по смете | [13 empty] | 1414.07 |  | 463.44
Итоги по Строительным работам
Итого Поз. 1-10, 12-15 "Воздушная прокладка на железобетонных столбах кабеля с алюминиевыми жилами на 6 кВ СМР=3,56" | [13 empty] | 603.52 |  | 120.62
Итого Поз. 16-22, 24, 35, 43-45, 57-58, 60-61, 73-78, 80-83, 114-115 "В текущих ценах без НДС "
Итого Поз. 46-47, 49-50 "Подземная прокладка в траншее кабеля с алюминиевыми жилами на 1 кВ СМР=4,65" | [13 empty] | 26.66 |  | 9.66
Итого Поз. 63-64 "Сети наружного освещения на опоре железобетонной с подземной прокладкой кабеля СМР=7,12" | [13 empty] | 13.32 |  | 3.68
Итого Поз. 84-92 "Перевозка бетонных, железобетонных изделий, стеновых и перегородочных материалов (кирпич, блоки, камни, плиты и панели), лесоматериалов круглых и пиломатериалов бортовым автомобилем, грузоподъемностью 15 т СМР=6,23"
Итого Поз. 99-113 "Общеотраслевое строительство (Прочие объекты) СМР=5,86" | [13 empty] | 181.23 |  | 20.73
Итого | [13 empty] | 824.73 |  | 154.69
Итоги по Монтажным работам
Итого Поз. 11 "Воздушная прокладка на железобетонных столбах кабеля с алюминиевыми жилами на 6 кВ СМР=3,56" | [13 empty] | 185 |  | 146.59
Итого Поз. 23, 25-34, 36-42, 59, 79 "В текущих ценах без НДС "
Итого Поз. 48, 51-56 "Подземная прокладка в траншее кабеля с алюминиевыми жилами на 1 кВ СМР=4,65" | [13 empty] | 74.08 |  | 30.02
Итого Поз. 62, 65-72 "Сети наружного освещения на опоре железобетонной с подземной прокладкой кабеля СМР=7,12" | [13 empty] | 223.92 |  | 132.14
Итого | [13 empty] | 483 |  | 308.75
Итоги по Прочим затратам
Итого Поз. 93-98 "Пусконаладочные работы СМР=14,45" | [13 empty] | 106.34
Итого Поз. 116-119 "Изыскательские работы СМР=3,7"
Итого | [13 empty] | 106.34
Итого | [13 empty] | 1414.07 |  | 463.44
Справочно, в ценах 2001г.:
Материалы
Машины и механизмы
ФОТ
Накладные расходы
Сметная прибыль
Итого СМР для расчета лимитированных затрат
Производство работ в зимнее время 2,9%
Итого
Итого с прочими затратами ( )
Непредвиденные затраты 2%
Итого с непредвиденными
НДС 18%
ВСЕГО по смете | [13 empty] | 1414.07 |  | 463.44
Составил: ___________________________
(должность, подпись, расшифровка)