## ЛСР 17 граф
Приложение №1
к договору № 31/СМР-ЭлИНВ/КС-П/14/____ от __июля 2014 г.
СОГЛАСОВАНО: | [9 empty] | УТВЕРЖДАЮ:
Директор ООО "_________________" | [15 empty] | Главный Управляющий Директор ОАО "КС-Прикамье"
___________________ /______________/ | [15 empty] | _________________ В.И. Дубровских
"______ " июля 2014г. | [15 empty] | "______ "июля 2014г.
«Строительство ВЛИ-0,4 кВ от ТП-15», г. Очер
(наименование стройки)
ЛОКАЛЬНЫЙ СМЕТНЫЙ РАСЧЕТ №
(локальная смета)
|  | на | «Строительство ВЛИ-0,4 кВ от ТП-15», г. Очер
(наименование работ и затрат, наименование объекта)
Основание:
|  |  | Сметная стоимость _______________________________________________________________________________________________ | [5 empty] | ___________________________ |  | руб.
|  |  | строительных работ _______________________________________________________________________________________________ | [5 empty] | _______________________________________________________________________________________________ |  | руб.
|  |  | монтажных работ _______________________________________________________________________________________________ | [5 empty] | _______________________________________________________________________________________________ |  | руб.
|  |  | прочих _______________________________________________________________________________________________ | [5 empty] | _______________________________________________________________________________________________ |  | руб.
|  |  | оборудования _______________________________________________________________________________________________ | [5 empty] | _______________________________________________________________________________________________ |  | руб.
|  |  | Средства на оплату труда _______________________________________________________________________________________________ | [5 empty] | ___________________________ |  | руб.
|  |  | Сметная трудоемкость _______________________________________________________________________________________________ | [5 empty] | _______________________________________________________________________________________________750,76 |  | чел.час
Составлен(а) в текущих (прогнозных) ценах по состоянию на ______________
№ пп | Обосно- вание | Наименование | Ед. изм. | Кол. | Стоимость единицы, руб. |  |  |  | Общая стоимость, руб. |  |  |  | Т/з осн. раб.на ед. | Т/з осн. раб. Всего | Т/з мех. на ед. | Т/з мех. Всего
[5 empty] | Всего | В том числе |  |  | Всего | В том числе
[6 empty] | Осн.З/п | Эк.Маш | З/пМех |  | Осн.З/п | Эк.Маш | З/пМех
1 | 2 | 3 | 4 | 5 | 6 | 7 | 8 | 9 | 10 | 11 | 12 | 13 | 14 | 15 | 16 | 17
Раздел 1. Демонтажные работы
1 | ФЕР33-04-042-04 Приказ Минстроя РФ от 30.01.14 №31/пр | Демонтаж опор ВЛ 0,38-10 кВ: с приставками одностоечных | 1 опора | 3 | [8 empty] | 1.24 | 3.72 | 1.04 | 3.12
2 | ФЕР33-04-042-05 Приказ Минстроя РФ от 30.01.14 №31/пр | Демонтаж опор ВЛ 0,38-10 кВ: с приставками одностоечных с подкосом | 1 опора | 2 | [8 empty] | 2.64 | 5.28 | 2.16 | 4.32
3 | ФЕР33-04-040-03 Приказ Минстроя РФ от 30.01.14 №31/пр | Демонтаж: 3-х проводов ВЛ 6-10 кВ | 1 опора (3 провода) | 5 | [8 empty] | 2.03 | 10.15 | 0.45 | 2.25
4 | ФЕРм08-02-145-04 Приказ Минстроя РФ от 30.01.14 №31/пр | Демонтаж кабеля (МДС37 п.3.2.1.Демонтаж оборудования, которое не подлежит дальнейшему использованию (предназначено в лом) с разборкой и резкой на части ОЗП=0,5; ЭМ=0,5 к расх.; ЗПМ=0,5; МАТ=0 к расх.; ТЗ=0,5; ТЗМ=0,5; Письмо Министерства регионального развития России №30424-КК/08 от 20.08.2010 г. ПЗ=0,8 (ОЗП=0,8; ЭМ=0,8 к расх.; ЗПМ=0,8; МАТ=0,8 к расх.; ТЗ=0,8; ТЗМ=0,8)) | 100 м кабеля | 0.16 | [8 empty] | 4.096 | 0.66 | 0.08 | 0.01
Раздел 2. Монтаж ВЛ-0,4кВ
5 | ФЕР33-04-003-01 Приказ Минстроя РФ от 30.01.14 №31/пр | Установка железобетонных опор ВЛ 0,38; 6-10 кВ с траверсами без приставок: одностоечных | 1 опора | 11 | [8 empty] | 3.8 | 41.8 | 0.78 | 8.58
6 | ФЕР33-04-003-02 Приказ Минстроя РФ от 30.01.14 №31/пр | Установка железобетонных опор ВЛ 0,38; 6-10 кВ с траверсами без приставок: одностоечных с одним подкосом | 1 опора | 3 | [8 empty] | 7.9 | 23.7 | 1.86 | 5.58
7 | ФЕР33-04-003-03 Приказ Минстроя РФ от 30.01.14 №31/пр | Установка железобетонных опор ВЛ 0,38; 6-10 кВ с траверсами без приставок: одностоечных с двумя подкосами | 1 опора | 3 | [8 empty] | 12.11 | 36.33 | 3.01 | 9.03
8 | ФЕР33-04-007-01 Приказ Минстроя РФ от 30.01.14 №31/пр | Установка железобетонных плит для опор ВЛ 35 кВ: анкерных объемом до 0,2 м3 | 1 шт. | 18 | [8 empty] | 0.99 | 17.82 | 0.27 | 4.86
9 | ФЕР06-01-001-05 Приказ Минстроя РФ от 30.01.14 №31/пр | Устройство железобетонных фундаментов общего назначения под колонны объемом: до 3 м3 | 100 м3 бетона, бутобетона и железобетона в деле | 0.14 | [8 empty] | 785.88 | 110.02 | 31.3 | 4.38
10 | ФССЦ-204-0100 Приказ Минстроя РФ от 30.01.14 №31/пр | Горячекатаная арматурная сталь класса А-I, А-II, А-III | т | -0.63
11 | ФССЦ-401-0066 Приказ Минстроя РФ от 30.01.14 №31/пр | Бетон тяжелый, крупность заполнителя 20 мм, класс В15 (М200) | м3 | -14.21
12 | ФЕР33-04-016-02 Приказ Минстроя РФ от 30.01.14 №31/пр | Развозка конструкций и материалов опор ВЛ 0,38-10 кВ по трассе: одностоечных железобетонных опор | 1 опора | 29 | [8 empty] | 0.44 | 12.76 | 0.48 | 13.92
13 | ФЕР33-04-016-05 Приказ Минстроя РФ от 30.01.14 №31/пр | Развозка конструкций и материалов опор ВЛ 0,38-10 кВ по трассе: материалов оснастки одностоечных опор | 1 опора | 11 | [8 empty] | 0.25 | 2.75 | 0.14 | 1.54
14 | ФЕР33-04-016-06 Приказ Минстроя РФ от 30.01.14 №31/пр | Развозка конструкций и материалов опор ВЛ 0,38-10 кВ по трассе: материалов оснастки сложных опор | 1 опора | 6 | [8 empty] | 0.3 | 1.8 | 0.16 | 0.96
15 | ФЕРм08-02-149-01 Приказ Минстроя РФ от 30.01.14 №31/пр | Кабель до 35 кВ, подвешиваемый на тросе, масса 1 м кабеля: до 1 кг (Письмо Министерства регионального развития России №30424-КК/08 от 20.08.2010 г. ПЗ=0,8 (ОЗП=0,8; ЭМ=0,8 к расх.; ЗПМ=0,8; МАТ=0,8 к расх.; ТЗ=0,8; ТЗМ=0,8)) | 100 м кабеля | 6.42 | [8 empty] | 10.944 | 70.26 | 8.672 | 55.67
16 | ФЕР33-04-013-02 Приказ Минстроя РФ от 30.01.14 №31/пр | Устройство ответвлений от ВЛ 0,38 кВ к зданиям: с помощью механизмов при количестве проводов в ответвлении 2 | 1 ответвление | 2 | [8 empty] | 1.97 | 3.94 | 0.74 | 1.48
17 | ФЕР33-04-030-01 Приказ Минстроя РФ от 30.01.14 №31/пр | Установка разрядников: с помощью механизмов | 1 компл. | 4 | [8 empty] | 4.29 | 17.16 | 0.97 | 3.88
18 | ФЕР33-04-015-01 Приказ Минстроя РФ от 30.01.14 №31/пр | Устройство заземления опор ВЛ и подстанций | 10 м шин заземления | 9.9 | [8 empty] | 1.8 | 17.82
Раздел 3. Монтаж КЛ 0,4кВ
19 | ФЕРм08-02-148-03 Приказ Минстроя РФ от 30.01.14 №31/пр | Кабель до 35 кВ в проложенных трубах, блоках и коробах, масса 1 м кабеля: до 3 кг (Письмо Министерства регионального развития России №30424-КК/08 от 20.08.2010 г. ПЗ=0,8 (ОЗП=0,8; ЭМ=0,8 к расх.; ЗПМ=0,8; МАТ=0,8 к расх.; ТЗ=0,8; ТЗМ=0,8)) | 100 м кабеля | 0.1 | [8 empty] | 14.848 | 1.48 | 0.16 | 0.02
20 | ФЕРм08-02-147-03 Приказ Минстроя РФ от 30.01.14 №31/пр | Кабель до 35 кВ по установленным конструкциям и лоткам с креплением на поворотах и в конце трассы, масса 1 м кабеля: до 3 кг (Письмо Министерства регионального развития России №30424-КК/08 от 20.08.2010 г. ПЗ=0,8 (ОЗП=0,8; ЭМ=0,8 к расх.; ЗПМ=0,8; МАТ=0,8 к расх.; ТЗ=0,8; ТЗМ=0,8)) | 100 м кабеля | 0.06 | [8 empty] | 11.968 | 0.72 | 0.16 | 0.01
21 | ФЕРм08-02-155-01 Приказ Минстроя РФ от 30.01.14 №31/пр | Герметизация проходов при вводе кабелей во взрывоопасные помещения уплотнительной массой (Письмо Министерства регионального развития России №30424-КК/08 от 20.08.2010 г. ПЗ=0,8 (ОЗП=0,8; ЭМ=0,8 к расх.; ЗПМ=0,8; МАТ=0,8 к расх.; ТЗ=0,8; ТЗМ=0,8)) | 1 проход кабеля | 1 | [8 empty] | 0.304 | 0.3
22 | ФЕРм08-02-165-03 Приказ Минстроя РФ от 30.01.14 №31/пр | Муфта концевая эпоксидная для 3-жильного кабеля напряжением: 1 кВ, сечение одной жилы до 185 мм2 (Письмо Министерства регионального развития России №30424-КК/08 от 20.08.2010 г. ПЗ=0,8 (ОЗП=0,8; ЭМ=0,8 к расх.; ЗПМ=0,8; МАТ=0,8 к расх.; ТЗ=0,8; ТЗМ=0,8)) | 1 шт. | 2 | [8 empty] | 4.32 | 8.64 | 3.416 | 6.83
Раздел 4. Монтаж освещения
23 | ФЕРм08-02-148-03 Приказ Минстроя РФ от 30.01.14 №31/пр | Кабель до 35 кВ в проложенных трубах, блоках и коробах, масса 1 м кабеля: до 3 кг (Письмо Министерства регионального развития России №30424-КК/08 от 20.08.2010 г. ПЗ=0,8 (ОЗП=0,8; ЭМ=0,8 к расх.; ЗПМ=0,8; МАТ=0,8 к расх.; ТЗ=0,8; ТЗМ=0,8)) | 100 м кабеля | 0.1 | [8 empty] | 14.848 | 1.48 | 0.16 | 0.02
24 | ФЕРм08-02-147-03 Приказ Минстроя РФ от 30.01.14 №31/пр | Кабель до 35 кВ по установленным конструкциям и лоткам с креплением на поворотах и в конце трассы, масса 1 м кабеля: до 3 кг (Письмо Министерства регионального развития России №30424-КК/08 от 20.08.2010 г. ПЗ=0,8 (ОЗП=0,8; ЭМ=0,8 к расх.; ЗПМ=0,8; МАТ=0,8 к расх.; ТЗ=0,8; ТЗМ=0,8)) | 100 м кабеля | 0.06 | [8 empty] | 11.968 | 0.72 | 0.16 | 0.01
25 | ФЕРм08-02-155-01 Приказ Минстроя РФ от 30.01.14 №31/пр | Герметизация проходов при вводе кабелей во взрывоопасные помещения уплотнительной массой (Письмо Министерства регионального развития России №30424-КК/08 от 20.08.2010 г. ПЗ=0,8 (ОЗП=0,8; ЭМ=0,8 к расх.; ЗПМ=0,8; МАТ=0,8 к расх.; ТЗ=0,8; ТЗМ=0,8)) | 1 проход кабеля | 1 | [8 empty] | 0.304 | 0.3
26 | ФЕРм08-02-369-03 Приказ Минстроя РФ от 30.01.14 №31/пр | Светильник, устанавливаемый вне зданий с лампами: ртутными (Письмо Министерства регионального развития России №30424-КК/08 от 20.08.2010 г. ПЗ=0,8 (ОЗП=0,8; ЭМ=0,8 к расх.; ЗПМ=0,8; МАТ=0,8 к расх.; ТЗ=0,8; ТЗМ=0,8)) | 1 шт. | 14 | [8 empty] | 1.168 | 16.35 | 0.248 | 3.47
27 | ФЕРм08-02-363-01 Приказ Минстроя РФ от 30.01.14 №31/пр | Кронштейны специальные на опорах для светильников сварные металлические, количество рожков: 1 (Письмо Министерства регионального развития России №30424-КК/08 от 20.08.2010 г. ПЗ=0,8 (ОЗП=0,8; ЭМ=0,8 к расх.; ЗПМ=0,8; МАТ=0,8 к расх.; ТЗ=0,8; ТЗМ=0,8)) | 1 шт. | 14 | [8 empty] | 2.184 | 30.58 | 0.864 | 12.1
28 | ФЕРм08-02-149-01 Приказ Минстроя РФ от 30.01.14 №31/пр | Кабель до 35 кВ, подвешиваемый на тросе, масса 1 м кабеля: до 1 кг (Письмо Министерства регионального развития России №30424-КК/08 от 20.08.2010 г. ПЗ=0,8 (ОЗП=0,8; ЭМ=0,8 к расх.; ЗПМ=0,8; МАТ=0,8 к расх.; ТЗ=0,8; ТЗМ=0,8)) | 100 м кабеля | 5.65 | [8 empty] | 10.944 | 61.83 | 8.672 | 49
Раздел 5. Оборудование
29 О | Прайс-лист | Ограничитель перенапряжения LVA 440 | шт | 20
Раздел 6. Материалы ВЛ-0,4кВ
30 | Прайс-лист | Провод СИП-2 3х95+1х95 (Нексанс) | км | 0.16
31 | Прайс-лист | Провод СИП-2 3х70+1х70 (Нексанс) | км | 0.031
32 | Прайс-лист | Провод СИП-2 3х50+1х54,6 (Нексанс) | км | 0.221
33 | Прайс-лист | Провод СИП-2 3х35+1х54,6 (Нексанс) | км | 0.23
34 | Прайс-лист | Провод СИП-4 4х25 мм2 (Нексанс) | км | 0.02
35 | Прайс-лист | Провод СИП-4 2х16 мм2 (Нексанс) | км | 0.02
Элементы опор 0,4кВ
36 | Прайс-лист | Стойка СВ110-5 | шт | 1
37 | Прайс-лист | Стойка железобетонная СВ 95-3 | шт | 28
38 | Прайс-лист | Плита П-3и | шт | 18
39 | Прайс-лист | Стяжка Г11 | шт | 18
40 | Прайс-лист | Кронштейн У4 | шт | 11
41 | Прайс-лист | Проводник ЗП6 | м | 10.2
Линейная арматура 0,4кВ
42 | Прайс-лист | Лента металлическая F20.07 (СИП) | шт | 1.34
43 | Прайс-лист | Скрепы А200 | шт | 0.67
44 | Прайс-лист | Комплект промежуточной подвески ES 2000 | шт | 10
45 | Прайс-лист | Кронштейн анкерный СА-2000 | шт | 16
46 | Прайс-лист | Зажим натяжной РА2000 | шт | 19
47 | Прайс-лист | Кронштейн анкерный САВ-25 | шт | 17
48 | Прайс-лист | Зажим натяжной РА1000 | шт | 17
49 | Прайс-лист | Зажим CDR/CN IS95 | шт | 26
50 | Прайс-лист | Зажим плашечный ПС-1-1 | шт | 32
51 | Прайс-лист | Зажим Р4Х-150D | шт | 25
52 | Прайс-лист | Зажим Р3Х-95 | шт | 7
53 | Прайс-лист | Зажим Р2Х-95 | шт | 16
54 | Прайс-лист | Кабельный ремешок CSB | шт | 43
55 | Прайс-лист | Набор соединителей SMOE-81975 | шт | 1
56 | Прайс-лист | Дистанционный фиксатор (бандаж) BIC 50.90 | шт | 1
Материалы
57 | Прайс-лист | Сталь круглая д.8мм | т | 0.018872
58 | Прайс-лист | Сталь круглая д.10мм | т | 0.03255
59 | Прайс-лист | Бетон тяжелый, крупность заполнителя: 20 мм, класс В15 (М200) | м3 | 14
Раздел 7. Материалы КЛ-0,4кВ
60 | Прайс-лист | Кабель АВБбШв-1 4х120 | км | 0.2
61 | Прайс-лист | Кабельная муфта EPKT 0047-L12-CEE01 | шт | 2
Раздел 8. Материалы Освещение
Кабельная продукция 0,4кВ освещение
62 | Прайс-лист | Провод СИП-4 4х25 мм2 (Нексанс) | км | 0.565
63 | Прайс-лист | Провод ПВС 3х2,5 | км | 0.027
64 | Прайс-лист | Кабель АВБбШв-1 4х35 | км | 0.016
65 | Прайс-лист | Концевая муфта EPKT-0031-CEE01 | шт | 2
Светотехнические изделия
66 | Прайс-лист | Светильник ЖКУ 02-150-003 | шт | 6
67 | Прайс-лист | Лампа ДНаТ-150 | шт | 6
Материалы
68 | Прайс-лист | Зажим EP95-13 | шт | 12
69 | Прайс-лист | Кронштейн КС2 | шт | 6
70 | Прайс-лист | Хомут Х16 | шт | 6
71 | Прайс-лист | Сталь полосовая 40х4 | т | 0.06804
72 | Прайс-лист | Сталь угловая 50х50х5 | т | 0.16965
Раздел 9. Пусконаладочные работы
73 | ФЕРп01-11-010-01 Приказ Минстроя РФ от 30.01.14 №31/пр | Измерение сопротивления растеканию тока: заземлителя | 1 измерение | 18 | [8 empty] | 1.22 | 21.96
74 | ФЕРп01-11-028-01 Приказ Минстроя РФ от 30.01.14 №31/пр | Измерение сопротивления изоляции мегаомметром: кабельных и других линий напряжением до 1 кВ, предназначенных для передачи электроэнергии к распределительным устройствам, щитам, шкафам, коммутационным аппаратам и электропотребителям (1.1.84.ОП Для четырехпроводной линии ОЗП=1,3; ТЗ=1,3) | 1 линия | 1 | [8 empty] | 0.416 | 0.42
75 | ФЕРп01-11-028-02 Приказ Минстроя РФ от 30.01.14 №31/пр | Измерение сопротивления изоляции мегаомметром: обмоток машин и аппаратов (ОПН) | 1 измерение | 16 | [8 empty] | 0.08 | 1.28
76 | ФЕРп01-11-027-02 Приказ Минстроя РФ от 30.01.14 №31/пр | Измерение токов утечки: ограничителя напряжения | 1 измерение | 16 | [8 empty] | 2.02 | 32.32
77 | ФЕРп01-11-024-02 Приказ Минстроя РФ от 30.01.14 №31/пр | Фазировка электрической линии или трансформатора с сетью напряжением: свыше 1 кВ | 1 фазировка | 4 | [8 empty] | 1.62 | 6.48
78 | ФЕРп01-11-028-02 Приказ Минстроя РФ от 30.01.14 №31/пр | Измерение сопротивления изоляции мегаомметром: обмоток машин и аппаратов | 1 измерение | 7 | [8 empty] | 0.08 | 0.56
Раздел 10. Исполнительная съемка
Полевые работы
79 | УБЦ2-15-1-2-1 "Инж.-геодез. изыск.(2004 г.)" | Инженерно-геодезические изыскания трасс воздушных линий электропередачи 0,4-20кВ: 2 категория сложности - полевые работы (Ч.1 ОП гл.3.п.4 При длине трассы свыше 1 до 5 км ПЗ=1,2) | км | 0.642
80 | УБЦ2-15-6-2-1 "Инж.-геодез. изыск.(2004 г.)" | Инженерно-геодезические изыскания трасс подземных кабельных линий электропередачи 0,4-20кВ и связи: 2 категория сложности - полевые работы | км | 0.32
Камеральные работы
81 | УБЦ2-15-1-2-2 "Инж.-геодез. изыск.(2004 г.)" | Инженерно-геодезические изыскания трасс воздушных линий электропередачи 0,4-20кВ: 2 категория сложности - камеральные работы | км | 0.642
82 | УБЦ2-15-6-2-2 "Инж.-геодез. изыск.(2004 г.)" | Инженерно-геодезические изыскания трасс подземных кабельных линий электропередачи 0,4-20кВ и связи: 2 категория сложности - камеральные работы | км | 0.32
Раздел 11. Перевозка
83 | ФССЦпг01-01-01-003 Приказ Минстроя РФ от 30.01.14 №31/пр | Погрузочные работы при автомобильных перевозках: изделий из сборного железобетона, бетона, керамзитобетона массой до 3 т | 1 т груза | 27.32
84 | ФССЦпг03-01-01-150 Приказ Минстроя РФ от 30.01.14 №31/пр | Перевозка бетонных и ж/б изделий, стеновых и перегородочных материалов (кирпич, блоки, камни, плиты и панели), лесоматериалов круглых и пиломатериалов автомобилями бортовыми грузоподъемностью до 15 т, на расстояние до 150 км I класс груза (г. Пермь - г. Верещагино) | 1 т груза | 27.32
85 | ФССЦпг01-01-01-014 Приказ Минстроя РФ от 30.01.14 №31/пр | Погрузочные работы при автомобильных перевозках: изделий металлических (армокаркасы, заготовки трубные и др.) | 1 т груза | 1.3
86 | ФССЦпг03-02-01-150 Приказ Минстроя РФ от 30.01.14 №31/пр | Перевозка строительных грузов (кроме массовых навалочных, перевозимых автомобилями-самосвалами, а также бетонных и железобетонных изделий, стеновых и перегородочных материалов, лесоматериалов круглых и пиломатериалов, включенных в таблицу 03-01), бортовым автомобилем грузоподъемностью 5 т, на расстояние до 150 км I класс груза (г. Пермь - г. Верещагино) | 1 т груза | 1.3
87 | ФССЦпг01-01-02-014 Приказ Минстроя РФ от 30.01.14 №31/пр | Разгрузочные работы при автомобильных перевозках: изделий металлических (армокаркасы, заготовки трубные и др.) | 1 т груза | 1.3
88 | ФССЦпг01-01-01-045 Приказ Минстроя РФ от 30.01.14 №31/пр | Погрузочные работы при автомобильных перевозках: прочих материалов, деталей (с использованием погрузчика) (СИП) | 1 т груза | 0.9
89 | ФССЦпг03-01-03-200 Приказ Минстроя РФ от 30.01.14 №31/пр | Перевозка бетонных и ж/б изделий, стеновых и перегородочных материалов (кирпич, блоки, камни, плиты и панели), лесоматериалов круглых и пиломатериалов автомобилями бортовыми грузоподъемностью до 15 т, на расстояние до 200 км III класс груза (г. Углич - г. Верещагино) | 1 т груза | 0.9
90 | ФССЦпг03-01-03-201 Приказ Минстроя РФ от 30.01.14 №31/пр | Перевозка бетонных и ж/б изделий, стеновых и перегородочных материалов (кирпич, блоки, камни, плиты и панели), лесоматериалов круглых и пиломатериалов, автомобилями бортовыми грузоподъемностью до 15 т, свыше 200 км добавлять на каждый последующий 1 км: III класс груза ((г. Углич - г. Верещагино) 1600 км-200 км = 1400 км ПЗ=1400 (ОЗП=1400; ЭМ=1400 к расх.; ЗПМ=1400; МАТ=1400 к расх.; ТЗ=1400; ТЗМ=1400)) | 1 т груза | 0.9
91 | ФССЦпг01-01-02-045 Приказ Минстроя РФ от 30.01.14 №31/пр | Разгрузочные работы при автомобильных перевозках: прочих материалов, деталей (с использованием погрузчика) | 1 т груза | 0.9
Итого прямые затраты по смете в ценах 2001г. | [13 empty] | 561.39 |  | 191.04
Итого прямые затраты по смете с учетом коэффициентов к итогам | [13 empty] | 750.76 |  | 263.65
В том числе, справочно:
МДС35 пр.1 т.1 п.8._Строительство инженерных сетей и сооружений, а также объектов жилищно-гражданского назначения в стесненных условиях застроенной части города: ОЗП=1,15; ЭМ=1,15; ЗПМ=1,15; ТЗ=1,15; ТЗМ=1,15 (Поз. 1-3, 5-8, 12-14, 16-18, 9-11, 83, 85, 87-88, 91, 84, 86, 89-90, 4, 15, 19-28) | [13 empty] | 74.7555 |  | 28.656
МДС35 пр.1 т.1 п.5._Производство строительных и других работ вблизи объектов, находящихся под высоким напряжением, в том числе в охранной зоне действующей воздушной линии электропередачи ОЗП=1,2; ЭМ=1,2; ЗПМ=1,2; ТЗ=1,2; ТЗМ=1,2 (Поз. 1-3, 5-8, 12-14, 16-18, 9-11, 83, 85, 87-88, 91, 84, 86, 89-90, 4, 15, 19-28) | [13 empty] | 114.624 |  | 43.94
Транспортные расходы ПЗ=4,5% (ОЗП=4,5%; ЭМ=4,5%; ЗПМ=4,5%; МАТ=4,5%; ТЗ=4,5%; ТЗМ=4,5%) (Поз. 30-36, 38, 49, 57-67, 69-72, 37, 42-48, 50-56, 68, 39-41, 29)
МДС35 п.4.64._Заготовительно-складские расходы ПЗ=1,012 (ОЗП=1,012; ЭМ=1,012; МАТ=1,012) (Поз. 30-36, 38, 49, 57-67, 69-72, 37, 42-48, 50-56, 68, 39-41, 29)
УБЦ2 табл.4 п.1._Расходы по внутреннему транспорту при расстоянии от базы до участка работ до 5 км, при сметной ст-ти полевых изыск. работ до 75 тыс. руб. ПЗ=8,75% (Поз. 79-82)
УБЦ2 табл.5 п.1._Расходы по внешнему транспорту при расстоянии проезда в одном направлении 25-100 км, при экспедиционных условиях продолжит. до 1 мес. ПЗ=14% (Поз. 79-82)
Накладные расходы
В том числе, справочно:
65% ФОТ (от ) (Поз. 73-78)
95% ФОТ (от ) (Поз. 4, 15, 19-28)
105% ФОТ (от ) (Поз. 1-3, 5-8, 12-14, 16-18, 9-11)
Сметная прибыль
В том числе, справочно:
40% ФОТ (от ) (Поз. 73-78)
60% ФОТ (от ) (Поз. 1-3, 5-8, 12-14, 16-18)
65% ФОТ (от ) (Поз. 9-11, 4, 15, 19-28)
ВСЕГО по смете | [13 empty] | 750.76 |  | 263.65
Итоги по Строительным работам
Итого Поз. 1-3, 5-14, 16-18 "Воздушная прокладка на железобетонных столбах кабеля с алюминиевыми жилами на 6 кВ СМР=3,56" | [13 empty] | 420.96 |  | 88.19
Итого Поз. 30-36, 38, 49, 57-67, 69-72 "В текущих ценах без НДС "
Итого Поз. 83-91 "Перевозка бетонных, железобетонных изделий, стеновых и перегородочных материалов (кирпич, блоки, камни, плиты и панели), лесоматериалов круглых и пиломатериалов бортовым автомобилем, грузоподъемностью 15 т СМР=6,23"
Итого | [13 empty] | 420.96 |  | 88.19
Итоги по Монтажным работам
Итого Поз. 4, 15 "Воздушная прокладка на железобетонных столбах кабеля с алюминиевыми жилами на 6 кВ СМР=3,56" | [13 empty] | 97.87 |  | 76.84
Итого Поз. 19-22 "Подземная прокладка в траншее кабеля с алюминиевыми жилами на 1 кВ СМР=4,65" | [13 empty] | 15.37 |  | 9.47
Итого Поз. 23-28 "Сети наружного освещения на стойках железобетонных вибрированных с воздушной прокладкой кабеля СМР=5,08" | [13 empty] | 153.54 |  | 89.15
Итого Поз. 37, 39-48, 50-56, 68 "В текущих ценах без НДС "
Итого | [13 empty] | 266.78 |  | 175.46
Итоги по Оборудованию
Оборудование
Итого
Всего с учетом "В текущих ценах без НДС "
Итоги по Прочим затратам
Итого Поз. 73-78 "Пусконаладочные работы СМР=14,45" | [13 empty] | 63.02
Итого Поз. 79-82 "Изыскательские работы СМР=3,7"
Итого | [13 empty] | 63.02
Итого | [13 empty] | 750.76 |  | 263.65
Справочно, в ценах 2001г.:
Материалы
Машины и механизмы
ФОТ
Оборудование
Накладные расходы
Сметная прибыль
Итого СМР для расчета лимитированных затрат
Производство работ в зимнее время 2,9%
Итого
Итого с оборудованием ( ) и прочими затратами ( )
Непредвиденные затраты 2%
Итого с непредвиденными
НДС 18%
ВСЕГО по смете | [13 empty] | 750.76 |  | 263.65
Составил: ___________________________
(должность, подпись, расшифровка)
Проверил: ___________________________
(должность, подпись, расшифровка)