## ЛСР 17 граф
Приложение №1
к договору № 32/СМР-ЭлИНВ/КС-П/14/____ от __июля 2014 г.
СОГЛАСОВАНО: | [9 empty] | УТВЕРЖДАЮ:
Директор ООО "_________________" | [15 empty] | Главный Управляющий Директор ОАО "КС-Прикамье"
___________________ /______________/ | [15 empty] | _________________ В.И. Дубровских
"______ " июля 2014г. | [15 empty] | "______ "июля 2014г.
«Строительство 2-х КТПН, строительство ВЛЗ-10 кВ от ТП-94 до ТП-0202, строительство ВЛИ-0,4 кВ», г. Очер
(наименование стройки)
ЛОКАЛЬНЫЙ СМЕТНЫЙ РАСЧЕТ №
(локальная смета)
|  | на | «Строительство 2-х КТПН, строительство ВЛЗ-10 кВ от ТП-94 до ТП-0202, строительство ВЛИ-0,4 кВ», г. Очер
(наименование работ и затрат, наименование объекта)
Основание:
|  |  | Сметная стоимость _______________________________________________________________________________________________ | [5 empty] | ___________________________ |  | руб.
|  |  | строительных работ _______________________________________________________________________________________________ | [5 empty] | _______________________________________________________________________________________________ |  | руб.
|  |  | монтажных работ _______________________________________________________________________________________________ | [5 empty] | _______________________________________________________________________________________________ |  | руб.
|  |  | прочих _______________________________________________________________________________________________ | [5 empty] | _______________________________________________________________________________________________ |  | руб.
|  |  | оборудования _______________________________________________________________________________________________ | [5 empty] | _______________________________________________________________________________________________ |  | руб.
|  |  | Средства на оплату труда _______________________________________________________________________________________________ | [5 empty] | ___________________________ |  | руб.
|  |  | Сметная трудоемкость _______________________________________________________________________________________________ | [5 empty] | _______________________________________________________________________________________________1257,26 |  | чел.час
Составлен(а) в текущих (прогнозных) ценах по состоянию на 2 квартал 2014 года
№ пп | Обосно- вание | Наименование | Ед. изм. | Кол. | Стоимость единицы, руб. |  |  |  | Общая стоимость, руб. |  |  |  | Т/з осн. раб.на ед. | Т/з осн. раб. Всего | Т/з мех. на ед. | Т/з мех. Всего
[5 empty] | Всего | В том числе |  |  | Всего | В том числе
[6 empty] | Осн.З/п | Эк.Маш | З/пМех |  | Осн.З/п | Эк.Маш | З/пМех
1 | 2 | 3 | 4 | 5 | 6 | 7 | 8 | 9 | 10 | 11 | 12 | 13 | 14 | 15 | 16 | 17
Раздел 1. Монтаж ВЛ-10кВ (1 ЭТАП)
1 | ФЕР33-04-003-01 Приказ Минстроя РФ от 30.01.14 №31/пр | Установка железобетонных опор ВЛ 0,38; 6-10 кВ с траверсами без приставок: одностоечных | 1 опора | 31 | [8 empty] | 3.8 | 117.8 | 0.78 | 24.18
2 | ФЕР33-04-003-02 Приказ Минстроя РФ от 30.01.14 №31/пр | Установка железобетонных опор ВЛ 0,38; 6-10 кВ с траверсами без приставок: одностоечных с одним подкосом | 1 опора | 7 | [8 empty] | 7.9 | 55.3 | 1.86 | 13.02
3 | ФЕР33-04-003-03 Приказ Минстроя РФ от 30.01.14 №31/пр | Установка железобетонных опор ВЛ 0,38; 6-10 кВ с траверсами без приставок: одностоечных с двумя подкосами | 1 опора | 6 | [8 empty] | 12.11 | 72.66 | 3.01 | 18.06
4 | ФЕР33-04-007-01 Приказ Минстроя РФ от 30.01.14 №31/пр | Установка железобетонных плит для опор ВЛ 35 кВ: анкерных объемом до 0,2 м3 | 1 шт. | 18 | [8 empty] | 0.99 | 17.82 | 0.27 | 4.86
5 | ФЕР06-01-001-05 Приказ Минстроя РФ от 30.01.14 №31/пр | Устройство железобетонных фундаментов общего назначения под колонны объемом: до 3 м3 | 100 м3 бетона, бутобетона и железобетона в деле | 0.26 | [8 empty] | 785.88 | 204.33 | 31.3 | 8.14
6 | ФССЦ-204-0100 Приказ Минстроя РФ от 30.01.14 №31/пр | Горячекатаная арматурная сталь класса А-I, А-II, А-III | т | -1.17
7 | ФССЦ-401-0066 Приказ Минстроя РФ от 30.01.14 №31/пр | Бетон тяжелый, крупность заполнителя 20 мм, класс В15 (М200) | м3 | -26.39
8 | ФЕР33-04-016-02 Приказ Минстроя РФ от 30.01.14 №31/пр | Развозка конструкций и материалов опор ВЛ 0,38-10 кВ по трассе: одностоечных железобетонных опор | 1 опора | 63 | [8 empty] | 0.44 | 27.72 | 0.48 | 30.24
9 | ФЕР33-04-016-05 Приказ Минстроя РФ от 30.01.14 №31/пр | Развозка конструкций и материалов опор ВЛ 0,38-10 кВ по трассе: материалов оснастки одностоечных опор | 1 опора | 31 | [8 empty] | 0.25 | 7.75 | 0.14 | 4.34
10 | ФЕР33-04-016-06 Приказ Минстроя РФ от 30.01.14 №31/пр | Развозка конструкций и материалов опор ВЛ 0,38-10 кВ по трассе: материалов оснастки сложных опор | 1 опора | 13 | [8 empty] | 0.3 | 3.9 | 0.16 | 2.08
11 | ФЕР33-04-009-06 Приказ Минстроя РФ от 30.01.14 №31/пр | Подвеска проводов ВЛ 6-10 кВ в населенной местности сечением: свыше 35 мм2 с помощью механизмов | 1 км линии (3 провода) при 10 опорах | 1.685 | [8 empty] | 57.23 | 96.43 | 22.38 | 37.71
12 | ФЕР33-04-030-01 Приказ Минстроя РФ от 30.01.14 №31/пр | Установка разрядников: с помощью механизмов | 1 компл. | 6 | [8 empty] | 4.29 | 25.74 | 0.97 | 5.82
13 | ФЕР33-04-015-01 Приказ Минстроя РФ от 30.01.14 №31/пр | Устройство заземления опор ВЛ и подстанций | 10 м шин заземления | 23.1 | [8 empty] | 1.8 | 41.58
Раздел 2. Монтаж КТП (1 ЭТАП)
14 | ФЕР01-02-057-02 Приказ Минстроя РФ от 30.01.14 №31/пр | Разработка грунта вручную в траншеях глубиной до 2 м без креплений с откосами, группа грунтов: 2 | 100 м3 грунта | 0.0728 | [8 empty] | 154 | 11.21
15 | ФЕР08-01-002-02 Приказ Минстроя РФ от 30.01.14 №31/пр | Устройство основания под фундаменты: щебеночного | 1 м3 основания | 12.4 | [8 empty] | 2.4 | 29.76 | 0.54 | 6.7
16 | ФЕР33-04-029-04 Приказ Минстроя РФ от 30.01.14 №31/пр | Устройство фундаментов для комплектных трансформаторных подстанций киоскового типа: с укладкой на горизонтальную поверхность 6-ти лежней | 1 подстанция | 2 | [8 empty] | 8.56 | 17.12 | 3.66 | 7.32
17 | ФЕРм08-01-025-02 Приказ Минстроя РФ от 30.01.14 №31/пр | Подстанция комплектная трансформаторная напряжением до 10 кВ с трансформатором мощностью: до 1000 кВ·А | 1 подстанция | 2 | [8 empty] | 42.3 | 84.6 | 9.87 | 19.74
18 | ФЕРм08-01-062-02 Приказ Минстроя РФ от 30.01.14 №31/пр | Трансформатор силовой, автотрансформатор или масляный реактор, масса: до 3 т | 1 шт. | 2 | [8 empty] | 30.1 | 60.2 | 5.8 | 11.6
19 | ФЕР33-04-015-01 Приказ Минстроя РФ от 30.01.14 №31/пр | Устройство заземления опор ВЛ и подстанций | 10 м шин заземления | 5.8 | [8 empty] | 1.8 | 10.44
Раздел 3. Монтаж КЛ 10кВ (1 ЭТАП)
Общестроительные работы
20 | ФЕР01-01-022-23 Приказ Минстроя РФ от 30.01.14 №31/пр | Разработка грунта в траншеях экскаватором "обратная лопата" с ковшом вместимостью 0,25 м3, группа грунтов: 2 | 1000 м3 грунта | 0.05775 | [10 empty] | 62.54 | 3.61
21 | ФЕР01-01-033-02 Приказ Минстроя РФ от 30.01.14 №31/пр | Засыпка траншей и котлованов с перемещением грунта до 5 м бульдозерами мощностью: 59 кВт (80 л.с.), группа грунтов 2 | 1000 м3 грунта | 0.04389 | [10 empty] | 8.87 | 0.39
22 | ФЕР04-01-078-09 Приказ Минстроя РФ от 30.01.14 №31/пр Применительно | Бурение с расширением до проектных размеров скважины длиной 50 м машиной горизонтального бурения прессово-шнековой с усилием продавливания 203 ТС (2000 кН) фирмы SHMIDT, KRANZ-GRUPPE трехступенчатым методом с одновременным продавливанием отрезков (длиной по 4 м), сваренных между собой стальных трубопроводов диаметром: 1020 мм | 100 м бурения скважины | 0.32 | [8 empty] | 144.28 | 46.17 | 144.62 | 46.28
23 | ФССЦ-109-0012 Приказ Минстроя РФ от 30.01.14 №31/пр | Глина бентонитовая марки ПБМГ | т | 0.3648
24 | ФССЦ-110-0245 Приказ Минстроя РФ от 30.01.14 №31/пр | Полимер для стабилизации буровых скважин «ФИЛЬТР ЧЕК» | т | 0.0448
25 | ФССЦ-110-0199 Приказ Минстроя РФ от 30.01.14 №31/пр | Полимер для стабилизации буровых скважин EZ MUD | т | 0.0192
Монтажные работы
26 | ФЕРм08-02-142-01 Приказ Минстроя РФ от 30.01.14 №31/пр | Устройство постели при одном кабеле в траншее (Письмо Министерства регионального развития России №30424-КК/08 от 20.08.2010 г. ПЗ=0,8 (ОЗП=0,8; ЭМ=0,8 к расх.; ЗПМ=0,8; МАТ=0,8 к расх.; ТЗ=0,8; ТЗМ=0,8)) | 100 м кабеля | 1.54 | [8 empty] | 4.24 | 6.53
27 | ФЕРм08-02-143-01 Приказ Минстроя РФ от 30.01.14 №31/пр | Покрытие кабеля, проложенного в траншее: кирпичом одного кабеля (Письмо Министерства регионального развития России №30424-КК/08 от 20.08.2010 г. ПЗ=0,8 (ОЗП=0,8; ЭМ=0,8 к расх.; ЗПМ=0,8; МАТ=0,8 к расх.; ТЗ=0,8; ТЗМ=0,8)) | 100 м кабеля | 1.54 | [8 empty] | 4.168 | 6.42 | 1.384 | 2.13
28 | ФЕРм08-02-145-04 Приказ Минстроя РФ от 30.01.14 №31/пр | Кабель до 35 кВ, прокладываемый по дну канала без креплений, масса 1 м кабеля: до 6 кг (Письмо Министерства регионального развития России №30424-КК/08 от 20.08.2010 г. ПЗ=0,8 (ОЗП=0,8; ЭМ=0,8 к расх.; ЗПМ=0,8; МАТ=0,8 к расх.; ТЗ=0,8; ТЗМ=0,8)) | 100 м кабеля | 1.54 | [8 empty] | 8.192 | 12.62 | 0.16 | 0.25
29 | ФЕРм08-02-148-04 Приказ Минстроя РФ от 30.01.14 №31/пр | Кабель до 35 кВ в проложенных трубах, блоках и коробах, масса 1 м кабеля: до 6 кг (Письмо Министерства регионального развития России №30424-КК/08 от 20.08.2010 г. ПЗ=0,8 (ОЗП=0,8; ЭМ=0,8 к расх.; ЗПМ=0,8; МАТ=0,8 к расх.; ТЗ=0,8; ТЗМ=0,8)) | 100 м кабеля | 0.16 | [8 empty] | 18.432 | 2.95 | 0.16 | 0.03
30 | ФЕРм08-02-147-04 Приказ Минстроя РФ от 30.01.14 №31/пр | Кабель до 35 кВ по установленным конструкциям и лоткам с креплением на поворотах и в конце трассы, масса 1 м кабеля: до 6 кг (Письмо Министерства регионального развития России №30424-КК/08 от 20.08.2010 г. ПЗ=0,8 (ОЗП=0,8; ЭМ=0,8 к расх.; ЗПМ=0,8; МАТ=0,8 к расх.; ТЗ=0,8; ТЗМ=0,8)) | 100 м кабеля | 0.28 | [8 empty] | 16.192 | 4.53 | 0.16 | 0.04
31 | ФЕРм08-02-155-01 Приказ Минстроя РФ от 30.01.14 №31/пр | Герметизация проходов при вводе кабелей во взрывоопасные помещения уплотнительной массой (Письмо Министерства регионального развития России №30424-КК/08 от 20.08.2010 г. ПЗ=0,8 (ОЗП=0,8; ЭМ=0,8 к расх.; ЗПМ=0,8; МАТ=0,8 к расх.; ТЗ=0,8; ТЗМ=0,8)) | 1 проход кабеля | 2 | [8 empty] | 0.304 | 0.61
32 | ФЕРм08-02-165-03 Приказ Минстроя РФ от 30.01.14 №31/пр | Муфта концевая эпоксидная для 3-жильного кабеля напряжением: 1 кВ, сечение одной жилы до 185 мм2 (Письмо Министерства регионального развития России №30424-КК/08 от 20.08.2010 г. ПЗ=0,8 (ОЗП=0,8; ЭМ=0,8 к расх.; ЗПМ=0,8; МАТ=0,8 к расх.; ТЗ=0,8; ТЗМ=0,8)) | 1 шт. | 2 | [8 empty] | 4.32 | 8.64 | 3.416 | 6.83
Раздел 4. Оборудование КТП (1 ЭТАП)
33 О | Прайс-лист | Подстанция КТПП-ВВ-630/10/0,4 ТМГ12-400/10-У1 | шт | 1
34 О | Прайс-лист | Подстанция КТПП-ВВ-630/10/0,4 ТМГ12-250/10-У1 | шт | 1
Раздел 5. Оборудование ВЛ-10кВ (1 ЭТАП)
35 О | Прайс-лист | Ограничитель перенапряжения ОПН РВ-10/12,6 | шт | 18
Раздел 6. Материалы ВЛ-10кВ (1 ЭТАП)
Кабельная продукция 10кВ
36 | Прайс-лист | Кабель ААБЛ-10 3х150мм2 | км | 0.217
37 | Прайс-лист | Провод СИП-3-20 70мм2 (Нексанс) | км | 5.055
38 | Прайс-лист | Концевая кабельная муфта GUST12/150-240/1200-L12 | к-т | 2
Элементы опор 10кВ
39 | Прайс-лист | Стойка СВ110-5 | шт | 63
40 | Прайс-лист | Плита П-3и | шт | 18
41 | Прайс-лист | Стяжка Г11 | шт | 18
42 | Прайс-лист | Крепление подкоса У52 | шт | 21
43 | Прайс-лист | Накладка ОГ52 | шт | 13
44 | Прайс-лист | Траверса ТМ-60 | шт | 14
45 | Прайс-лист | Траверса ТМ-73 | шт | 14
46 | Прайс-лист | Хомут Х51 | шт | 28
47 | Прайс-лист | Оголовок ОГ54 | шт | 34
48 | Прайс-лист | Крепление изоляторов КИ1 | шт | 6
49 | Прайс-лист | Хомут Х7 | шт | 24
50 | Прайс-лист | Кронштейн Р1 | шт | 12
51 | Прайс-лист | Кронштейн Р5 | шт | 6
52 | Прайс-лист | Кронштейн КМ1 | шт | 2
53 | Прайс-лист | Хомут Х8 | шт | 12
Линейная арматура 10кВ
54 | Прайс-лист | Зажим петлевой ПА-2-2 | шт | 40
55 | Прайс-лист | Зажим плашечный ПС-2-1 | шт | 84
56 | Прайс-лист | Звено промежуточное ПРТ-7-1 | шт | 12
57 | Прайс-лист | Изолятор фарфоровый высоковольтный ШФ-20Г1 | шт | 121
58 | Прайс-лист | Колпачок К6 | шт | 121
59 | Прайс-лист | Изолятор натяжной SDI 90.150 | шт | 81
60 | Прайс-лист | Ушко двухлапчатое УД7-16 | шт | 81
61 | Прайс-лист | Зажим натяжной НБ-2-6А | шт | 81
62 | Прайс-лист | Серьга СРС-12-16 | шт | 81
63 | Прайс-лист | Звено промежуточное ПРТ-7-1 | шт | 81
64 | Прайс-лист | Вязка спиральная SO115.5073 | шт | 180
65 | Прайс-лист | Проволока стальная 3.5мм | тн | 0.00348
66 | Прайс-лист | Зажим аппаратный А-2А-70-2 | шт | 39
67 | Прайс-лист | Соединительная гильза CIL 7 | шт | 6
68 | Прайс-лист | Проводник ЗП1 | м | 7.8
69 | Прайс-лист | Длинно-искровой разрядник РДИП-10 | шт | 44
Материлы
70 | Прайс-лист | Сталь полосовая 40х4 | т | 0.15876
71 | Прайс-лист | Сталь угловая 50х50х5 | т | 0.39585
72 | Прайс-лист | Сталь круглая д.8мм | т | 0.035048
73 | Прайс-лист | Сталь круглая д.10мм | т | 0.06045
74 | Прайс-лист | Бетон тяжелый, крупность заполнителя: 20 мм, класс В15 (М200) | м3 | 26
Раздел 7. Материалы КТП (1 ЭТАП)
75 | Прайс-лист | ФБС 24.4.6.т | шт | 4
76 | Прайс-лист | ФБС 9.4.6. т | шт | 8
77 | Прайс-лист | Песок | м3 | 13.86
78 | Прайс-лист | Кирпич керамический полнотелый одинарный | шт | 1232
79 | Прайс-лист | Сталь угловая 63х63х5 | т | 0.17064
80 | Прайс-лист | Сталь полосовая 40х5 | т | 0.1568
81 | Прайс-лист | Сталь круглая д.12мм | т | 0.4539
82 | Прайс-лист | Сталь угловая 80х80х6 | т | 0.15312
Раздел 8. Пуско-наладочные работы (1 ЭТАП)
83 | ФЕРп01-11-010-01 Приказ Минстроя РФ от 30.01.14 №31/пр | Измерение сопротивления растеканию тока: заземлителя | 1 измерение | 36 | [8 empty] | 1.22 | 43.92
84 | ФЕРп01-11-012-01 Приказ Минстроя РФ от 30.01.14 №31/пр | Определение удельного сопротивления грунта | 1 измерение | 2 | [8 empty] | 3.24 | 6.48
85 | ФЕРп01-11-028-01 Приказ Минстроя РФ от 30.01.14 №31/пр | Измерение сопротивления изоляции мегаомметром: кабельных и других линий напряжением до 1 кВ, предназначенных для передачи электроэнергии к распределительным устройствам, щитам, шкафам, коммутационным аппаратам и электропотребителям (1.1.84.ОП Для четырехпроводной линии ОЗП=1,3; ТЗ=1,3) | 1 линия | 6 | [8 empty] | 0.416 | 2.5
86 | ФЕРп01-03-008-01 Приказ Минстроя РФ от 30.01.14 №31/пр | Выключатель: нагрузки напряжением до 11 кВ | 1 шт. | 7 | [8 empty] | 8.1 | 56.7
87 | ФЕРп01-02-002-02 Приказ Минстроя РФ от 30.01.14 №31/пр | Трансформатор силовой трехфазный масляный двухобмоточный напряжением: до 11 кВ, мощностью до 1,6 МВА | 1 шт. | 2 | [8 empty] | 10.8 | 21.6
88 | ФЕРп01-11-028-01 Приказ Минстроя РФ от 30.01.14 №31/пр | Измерение сопротивления изоляции мегаомметром: кабельных и других линий напряжением до 1 кВ, предназначенных для передачи электроэнергии к распределительным устройствам, щитам, шкафам, коммутационным аппаратам и электропотребителям (Рубильник) | 1 линия | 2 | [8 empty] | 0.32 | 0.64
89 | ФЕРп01-11-028-02 Приказ Минстроя РФ от 30.01.14 №31/пр | Измерение сопротивления изоляции мегаомметром: обмоток машин и аппаратов | 1 измерение | 63 | [8 empty] | 0.08 | 5.04
90 | ФЕРп01-11-024-02 Приказ Минстроя РФ от 30.01.14 №31/пр | Фазировка электрической линии или трансформатора с сетью напряжением: свыше 1 кВ | 1 фазировка | 1 | [8 empty] | 1.62 | 1.62
Раздел 9. Исполнительная съемка (1 ЭТАП)
91 | УБЦ2-15-1-2-1 "Инж.-геодез. изыск.(2004 г.)" | Инженерно-геодезические изыскания трасс воздушных линий электропередачи 0,4-20кВ: 2 категория сложности - полевые работы (Ч.1 ОП гл.3.п.4 При длине трассы свыше 1 до 5 км ПЗ=1,2) | км | 1.685
92 | УБЦ2-15-6-2-1 "Инж.-геодез. изыск.(2004 г.)" | Инженерно-геодезические изыскания трасс подземных кабельных линий электропередачи 0,4-20кВ и связи: 2 категория сложности - полевые работы | км | 0.198
Камеральные работы
93 | УБЦ2-15-1-2-2 "Инж.-геодез. изыск.(2004 г.)" | Инженерно-геодезические изыскания трасс воздушных линий электропередачи 0,4-20кВ: 2 категория сложности - камеральные работы | км | 1.685
94 | УБЦ2-15-6-2-2 "Инж.-геодез. изыск.(2004 г.)" | Инженерно-геодезические изыскания трасс подземных кабельных линий электропередачи 0,4-20кВ и связи: 2 категория сложности - камеральные работы | км | 0.198
Раздел 10. Перевозка
95 | ФССЦпг01-01-01-003 Приказ Минстроя РФ от 30.01.14 №31/пр | Погрузочные работы при автомобильных перевозках: изделий из сборного железобетона, бетона, керамзитобетона массой до 3 т | 1 т груза | 77.52
96 | ФССЦпг03-01-01-150 Приказ Минстроя РФ от 30.01.14 №31/пр | Перевозка бетонных и ж/б изделий, стеновых и перегородочных материалов (кирпич, блоки, камни, плиты и панели), лесоматериалов круглых и пиломатериалов автомобилями бортовыми грузоподъемностью до 15 т, на расстояние до 150 км I класс груза | 1 т груза | 77.52
97 | ФССЦпг01-01-01-014 Приказ Минстроя РФ от 30.01.14 №31/пр | Погрузочные работы при автомобильных перевозках: изделий металлических (армокаркасы, заготовки трубные и др.) | 1 т груза | 1.26
98 | ФССЦпг03-02-01-150 Приказ Минстроя РФ от 30.01.14 №31/пр | Перевозка строительных грузов (кроме массовых навалочных, перевозимых автомобилями-самосвалами, а также бетонных и железобетонных изделий, стеновых и перегородочных материалов, лесоматериалов круглых и пиломатериалов, включенных в таблицу 03-01), бортовым автомобилем грузоподъемностью 5 т, на расстояние до 150 км I класс груза | 1 т груза | 1.26
99 | ФССЦпг01-01-02-014 Приказ Минстроя РФ от 30.01.14 №31/пр | Разгрузочные работы при автомобильных перевозках: изделий металлических (армокаркасы, заготовки трубные и др.) | 1 т груза | 1.26
100 | ФССЦпг01-01-01-045 Приказ Минстроя РФ от 30.01.14 №31/пр | Погрузочные работы при автомобильных перевозках: прочих материалов, деталей (с использованием погрузчика) | 1 т груза | 2.19
101 | ФССЦпг03-01-03-200 Приказ Минстроя РФ от 30.01.14 №31/пр | Перевозка бетонных и ж/б изделий, стеновых и перегородочных материалов (кирпич, блоки, камни, плиты и панели), лесоматериалов круглых и пиломатериалов автомобилями бортовыми грузоподъемностью до 15 т, на расстояние до 200 км III класс груза | 1 т груза | 2.19
102 | ФССЦпг03-01-03-201 Приказ Минстроя РФ от 30.01.14 №31/пр | Перевозка бетонных и ж/б изделий, стеновых и перегородочных материалов (кирпич, блоки, камни, плиты и панели), лесоматериалов круглых и пиломатериалов, автомобилями бортовыми грузоподъемностью до 15 т, свыше 200 км добавлять на каждый последующий 1 км: III класс груза ((г. Углич - г. Очер) 1600 км-200 км = 1400 км ПЗ=1400 (ОЗП=1400; ЭМ=1400 к расх.; ЗПМ=1400; МАТ=1400 к расх.; ТЗ=1400; ТЗМ=1400)) | 1 т груза | 2.19
103 | ФССЦпг01-01-02-045 Приказ Минстроя РФ от 30.01.14 №31/пр | Разгрузочные работы при автомобильных перевозках: прочих материалов, деталей (с использованием погрузчика) | 1 т груза | 2.19
Итого прямые затраты по смете в ценах 2001г. | [13 empty] | 1111.33 |  | 253.37
Итого прямые затраты по смете с учетом коэффициентов к итогам | [13 empty] | 1257.26 |  | 291.38
В том числе, справочно:
МДС35 пр.1 т.1 п.8._Строительство инженерных сетей и сооружений, а также объектов жилищно-гражданского назначения в стесненных условиях застроенной части города: ОЗП=1,15; ЭМ=1,15; ЗПМ=1,15; ТЗ=1,15; ТЗМ=1,15 (Поз. 1-4, 8-13, 5-7, 14-16, 19-25, 95, 97, 99-100, 103, 96, 98, 101-102, 17-18, 26-32) | [13 empty] | 145.9245 |  | 38.0055
Транспортные расходы ПЗ=4,5% (ОЗП=4,5%; ЭМ=4,5%; ЗПМ=4,5%; МАТ=4,5%; ТЗ=4,5%; ТЗМ=4,5%) (Поз. 36-37, 39-40, 42-43, 46, 56, 58-64, 70-74, 78-80, 82, 38, 41, 44-45, 47-53, 55, 57, 68, 81, 54, 65-67, 69, 75-77, 33-35)
МДС35 п.4.64._Заготовительно-складские расходы ПЗ=1,012 (ОЗП=1,012; ЭМ=1,012; МАТ=1,012) (Поз. 36-37, 39-40, 42-43, 46, 56, 58-64, 70-74, 78-80, 82, 38, 41, 44-45, 47-53, 55, 57, 68, 81, 54, 65-67, 69, 75-77, 33-35)
УБЦ2 табл.4 п.1._Расходы по внутреннему транспорту при расстоянии от базы до участка работ до 5 км, при сметной ст-ти полевых изыск. работ до 75 тыс. руб. ПЗ=8,75% (Поз. 91-94)
УБЦ2 табл.5 п.1._Расходы по внешнему транспорту при расстоянии проезда в одном направлении 25-100 км, при экспедиционных условиях продолжит. до 1 мес. ПЗ=14% (Поз. 91-94)
Накладные расходы
В том числе, справочно:
65% ФОТ (от ) (Поз. 83-90)
80% ФОТ (от ) (Поз. 14)
95% ФОТ (от ) (Поз. 20-21, 17-18, 26-32)
105% ФОТ (от ) (Поз. 1-4, 8-13, 5-7, 16, 19)
112% ФОТ (от ) (Поз. 22-25)
122% ФОТ (от ) (Поз. 15)
Сметная прибыль
В том числе, справочно:
40% ФОТ (от ) (Поз. 83-90)
45% ФОТ (от ) (Поз. 14)
50% ФОТ (от ) (Поз. 20-21)
51% ФОТ (от ) (Поз. 22-25)
60% ФОТ (от ) (Поз. 1-4, 8-13, 16, 19)
65% ФОТ (от ) (Поз. 5-7, 17-18, 26-32)
80% ФОТ (от ) (Поз. 15)
ВСЕГО по смете | [13 empty] | 1257.26 |  | 291.38
Итоги по Строительным работам
Итого Поз. 1-13 "Воздушная прокладка на железобетонных столбах кабеля с алюминиевыми жилами на 10 кВ СМР=3,51" | [13 empty] | 771.69 |  | 170.72
Итого Поз. 14-16, 19 "Общеотраслевое строительство (Прочие объекты) СМР=5,86" | [13 empty] | 78.8 |  | 16.13
Итого Поз. 20-25 "Подземная прокладка в траншее кабеля с алюминиевыми жилами на 10 кВ СМР=4,69" | [13 empty] | 53.1 |  | 57.82
Итого Поз. 36-40, 42-43, 46, 56, 58-64, 70-74, 78-80, 82 "В текущих ценах без НДС "
Итого Поз. 95-103 "Перевозка бетонных, железобетонных изделий, стеновых и перегородочных материалов (кирпич, блоки, камни, плиты и панели), лесоматериалов круглых и пиломатериалов бортовым автомобилем, грузоподъемностью 15 т СМР=6,23"
Итого | [13 empty] | 903.59 |  | 244.67
Итоги по Монтажным работам
Итого Поз. 17-18 "Общеотраслевое строительство (Прочие объекты) СМР=5,86" | [13 empty] | 166.52 |  | 36.04
Итого Поз. 26-32 "Подземная прокладка в траншее кабеля с алюминиевыми жилами на 10 кВ СМР=4,69" | [13 empty] | 48.65 |  | 10.67
Итого Поз. 41, 44-45, 47-55, 57, 65-69, 75-77, 81 "В текущих ценах без НДС "
Итого | [13 empty] | 215.17 |  | 46.71
Итоги по Оборудованию
Оборудование
Итого
Всего с учетом "В текущих ценах без НДС "
Итоги по Прочим затратам
Итого Поз. 83-90 "Пусконаладочные работы СМР=14,45" | [13 empty] | 138.5
Итого Поз. 91-94 "Изыскательские работы СМР=3,7"
Итого | [13 empty] | 138.5
Итого | [13 empty] | 1257.26 |  | 291.38
Справочно, в ценах 2001г.:
Материалы
Машины и механизмы
ФОТ
Оборудование
Накладные расходы
Сметная прибыль
Итого СМР для расчета лимитированных затрат
Производство работ в зимнее время 2,9%
Итого
Итого с оборудованием ( ) и прочими затратами ( )
Непредвиденные затраты 2%
Итого с непредвиденными
НДС 18%
ВСЕГО по смете | [13 empty] | 1257.26 |  | 291.38
Составил: ___________________________
(должность, подпись, расшифровка)