## ЛСР 17 граф
Приложение №1
к договору № 34/СМР-ЭлИНВ/КС-П/14/____ от __июля 2014 г.
СОГЛАСОВАНО: | [9 empty] | УТВЕРЖДАЮ:
Директор ООО "_________________" | [15 empty] | Главный Управляющий Директор ОАО "КС-Прикамье"
___________________ /______________/ | [15 empty] | _________________ В.И. Дубровских
"______ " июля 2014г. | [15 empty] | "______ "июля 2014г.
«Реконструкция фидера №5 от РУ-10кВ ПС "Верещагино" до ТП-5639», г.Верещагино
(наименование стройки)
ЛОКАЛЬНЫЙ СМЕТНЫЙ РАСЧЕТ №
(локальная смета)
|  | на | «Реконструкция фидера №5 от РУ-10кВ ПС "Верещагино" до ТП-5639», г.Верещагино
(наименование работ и затрат, наименование объекта)
Основание:
|  |  | Сметная стоимость _______________________________________________________________________________________________ | [5 empty] | ___________________________ |  | руб.
|  |  | строительных работ _______________________________________________________________________________________________ | [5 empty] | _______________________________________________________________________________________________ |  | руб.
|  |  | монтажных работ _______________________________________________________________________________________________ | [5 empty] | _______________________________________________________________________________________________ |  | руб.
|  |  | прочих _______________________________________________________________________________________________ | [5 empty] | _______________________________________________________________________________________________ |  | руб.
|  |  | оборудования _______________________________________________________________________________________________ | [5 empty] | _______________________________________________________________________________________________ |  | руб.
|  |  | Средства на оплату труда _______________________________________________________________________________________________ | [5 empty] | ___________________________ |  | руб.
|  |  | Сметная трудоемкость _______________________________________________________________________________________________ | [5 empty] | _______________________________________________________________________________________________1258,68 |  | чел.час
Составлен(а) в текущих (прогнозных) ценах по состоянию на 2 квартал 2014 года
№ пп | Обосно- вание | Наименование | Ед. изм. | Кол. | Стоимость единицы, руб. |  |  |  | Общая стоимость, руб. |  |  |  | Т/з осн. раб.на ед. | Т/з осн. раб. Всего | Т/з мех. на ед. | Т/з мех. Всего
[5 empty] | Всего | В том числе |  |  | Всего | В том числе
[6 empty] | Осн.З/п | Эк.Маш | З/пМех |  | Осн.З/п | Эк.Маш | З/пМех
1 | 2 | 3 | 4 | 5 | 6 | 7 | 8 | 9 | 10 | 11 | 12 | 13 | 14 | 15 | 16 | 17
Раздел 1. Демонтажные работы
1 | ФЕР33-04-042-04 Приказ Минстроя РФ от 30.01.14 №31/пр | Демонтаж опор ВЛ 0,38-10 кВ: с приставками одностоечных | 1 опора | 17 | [8 empty] | 1.24 | 21.08 | 1.04 | 17.68
2 | ФЕР33-04-042-05 Приказ Минстроя РФ от 30.01.14 №31/пр | Демонтаж опор ВЛ 0,38-10 кВ: с приставками одностоечных с подкосом | 1 опора | 9 | [8 empty] | 2.64 | 23.76 | 2.16 | 19.44
3 | ФЕР33-04-042-06 Приказ Минстроя РФ от 30.01.14 №31/пр | Демонтаж опор ВЛ 0,38-10 кВ: с приставками одностоечных с двумя подкосами | 1 опора | 5 | [8 empty] | 4.04 | 20.2 | 3.33 | 16.65
4 | ФЕР33-04-040-03 Приказ Минстроя РФ от 30.01.14 №31/пр | Демонтаж: 3-х проводов ВЛ 6-10 кВ | 1 опора (3 провода) | 31 | [8 empty] | 2.03 | 62.93 | 0.45 | 13.95
5 | ФЕРм08-02-145-04 Приказ Минстроя РФ от 30.01.14 №31/пр | Демонтаж кабеля (Демонтаж оборудования, которое не подлежит дальнейшему использованию (предназначено в лом) с разборкой и резкой на части ОЗП=0,5; ЭМ=0,5 к расх.; ЗПМ=0,5; МАТ=0 к расх.; ТЗ=0,5; ТЗМ=0,5; Письмо Министерства регионального развития России №30424-КК/08 от 20.08.2010 г. ПЗ=0,8 (ОЗП=0,8; ЭМ=0,8 к расх.; ЗПМ=0,8; МАТ=0,8 к расх.; ТЗ=0,8; ТЗМ=0,8)) | 100 м кабеля | 1.9 | [8 empty] | 4.096 | 7.78 | 0.08 | 0.15
Раздел 2. Монтаж ВЛ-10кВ
6 | ФЕР33-04-003-04 Приказ Минстроя РФ от 30.01.14 №31/пр | Установка железобетонных опор для совместной подвески проводов ВЛ 0,38; 6-10 кВ без приставок: одностоечных | 1 опора | 12 | [8 empty] | 5.56 | 66.72 | 0.83 | 9.96
7 | ФЕР33-04-003-05 Приказ Минстроя РФ от 30.01.14 №31/пр | Установка железобетонных опор для совместной подвески проводов ВЛ 0,38; 6-10 кВ без приставок: одностоечных с одним подкосом | 1 опора | 7 | [8 empty] | 9.98 | 69.86 | 1.89 | 13.23
8 | ФЕР33-04-003-06 Приказ Минстроя РФ от 30.01.14 №31/пр | Установка железобетонных опор для совместной подвески проводов ВЛ 0,38; 6-10 кВ без приставок: одностоечных с двумя подкосами | 1 опора | 4 | [8 empty] | 15.34 | 61.36 | 3.16 | 12.64
9 | ФЕР33-04-007-01 Приказ Минстроя РФ от 30.01.14 №31/пр | Установка железобетонных плит для опор ВЛ 35 кВ: анкерных объемом до 0,2 м3 | 1 шт. | 15 | [8 empty] | 0.99 | 14.85 | 0.27 | 4.05
10 | ФЕР06-01-001-05 Приказ Минстроя РФ от 30.01.14 №31/пр | Устройство железобетонных фундаментов общего назначения под колонны объемом: до 3 м3 | 100 м3 бетона, бутобетона и железобетона в деле | 0.22 | [8 empty] | 785.88 | 172.89 | 31.3 | 6.89
11 | ФССЦ-204-0100 Приказ Минстроя РФ от 30.01.14 №31/пр | Горячекатаная арматурная сталь класса А-I, А-II, А-III | т | -0.99
12 | ФССЦ-401-0066 Приказ Минстроя РФ от 30.01.14 №31/пр | Бетон тяжелый, крупность заполнителя 20 мм, класс В15 (М200) | м3 | -22.33
13 | ФЕР33-04-016-02 Приказ Минстроя РФ от 30.01.14 №31/пр | Развозка конструкций и материалов опор ВЛ 0,38-10 кВ по трассе: одностоечных железобетонных опор | 1 опора | 38 | [8 empty] | 0.44 | 16.72 | 0.48 | 18.24
14 | ФЕР33-04-016-05 Приказ Минстроя РФ от 30.01.14 №31/пр | Развозка конструкций и материалов опор ВЛ 0,38-10 кВ по трассе: материалов оснастки одностоечных опор | 1 опора | 12 | [8 empty] | 0.25 | 3 | 0.14 | 1.68
15 | ФЕР33-04-016-06 Приказ Минстроя РФ от 30.01.14 №31/пр | Развозка конструкций и материалов опор ВЛ 0,38-10 кВ по трассе: материалов оснастки сложных опор | 1 опора | 11 | [8 empty] | 0.3 | 3.3 | 0.16 | 1.76
16 | ФЕР33-04-009-06 Приказ Минстроя РФ от 30.01.14 №31/пр | Подвеска проводов ВЛ 6-10 кВ в населенной местности сечением: свыше 35 мм2 с помощью механизмов | 1 км линии (3 провода) при 10 опорах | 0.952 | [8 empty] | 57.23 | 54.48 | 22.38 | 21.31
17 | ФЕР33-04-030-01 Приказ Минстроя РФ от 30.01.14 №31/пр | Установка разрядников: с помощью механизмов | 1 компл. | 6 | [8 empty] | 4.29 | 25.74 | 0.97 | 5.82
18 | ФЕР33-04-030-01 Приказ Минстроя РФ от 30.01.14 №31/пр | Установка разрядников: с помощью механизмов (РДИП) | 1 компл. | 4 | [8 empty] | 4.29 | 17.16 | 0.97 | 3.88
19 | ФЕР33-04-015-01 Приказ Минстроя РФ от 30.01.14 №31/пр | Устройство заземления опор ВЛ и подстанций | 10 м шин заземления | 12.65 | [8 empty] | 1.8 | 22.77
Раздел 3. Монтаж КЛ 10кВ
Общестроительные работы
20 | ФЕР01-01-022-23 Приказ Минстроя РФ от 30.01.14 №31/пр | Разработка грунта в траншеях экскаватором "обратная лопата" с ковшом вместимостью 0,25 м3, группа грунтов: 2 | 1000 м3 грунта | 0.07275 | [10 empty] | 62.54 | 4.55
21 | ФЕР01-01-033-02 Приказ Минстроя РФ от 30.01.14 №31/пр | Засыпка траншей и котлованов с перемещением грунта до 5 м бульдозерами мощностью: 59 кВт (80 л.с.), группа грунтов 2 | 1000 м3 грунта | 0.055298 | [10 empty] | 8.87 | 0.49
Монтажные работы
22 | ФЕРм08-02-142-01 Приказ Минстроя РФ от 30.01.14 №31/пр | Устройство постели при одном кабеле в траншее (Письмо Министерства регионального развития России №30424-КК/08 от 20.08.2010 г. ПЗ=0,8 (ОЗП=0,8; ЭМ=0,8 к расх.; ЗПМ=0,8; МАТ=0,8 к расх.; ТЗ=0,8; ТЗМ=0,8)) | 100 м кабеля | 2.12 | [8 empty] | 4.24 | 8.99
23 | ФЕРм08-02-143-01 Приказ Минстроя РФ от 30.01.14 №31/пр | Покрытие кабеля, проложенного в траншее: кирпичом одного кабеля (Письмо Министерства регионального развития России №30424-КК/08 от 20.08.2010 г. ПЗ=0,8 (ОЗП=0,8; ЭМ=0,8 к расх.; ЗПМ=0,8; МАТ=0,8 к расх.; ТЗ=0,8; ТЗМ=0,8)) | 100 м кабеля | 2.12 | [8 empty] | 4.168 | 8.84 | 1.384 | 2.93
24 | ФЕРм08-02-145-04 Приказ Минстроя РФ от 30.01.14 №31/пр | Кабель до 35 кВ, прокладываемый по дну канала без креплений, масса 1 м кабеля: до 6 кг (Письмо Министерства регионального развития России №30424-КК/08 от 20.08.2010 г. ПЗ=0,8 (ОЗП=0,8; ЭМ=0,8 к расх.; ЗПМ=0,8; МАТ=0,8 к расх.; ТЗ=0,8; ТЗМ=0,8)) | 100 м кабеля | 2.12 | [8 empty] | 8.192 | 17.37 | 0.16 | 0.34
25 | ФЕРм08-02-147-04 Приказ Минстроя РФ от 30.01.14 №31/пр | Кабель до 35 кВ по установленным конструкциям и лоткам с креплением на поворотах и в конце трассы, масса 1 м кабеля: до 6 кг (Письмо Министерства регионального развития России №30424-КК/08 от 20.08.2010 г. ПЗ=0,8 (ОЗП=0,8; ЭМ=0,8 к расх.; ЗПМ=0,8; МАТ=0,8 к расх.; ТЗ=0,8; ТЗМ=0,8)) | 100 м кабеля | 1.36 | [8 empty] | 16.192 | 22.02 | 0.16 | 0.22
26 | ФЕРм08-02-165-03 Приказ Минстроя РФ от 30.01.14 №31/пр | Муфта концевая эпоксидная для 3-жильного кабеля напряжением: 1 кВ, сечение одной жилы до 185 мм2 (Письмо Министерства регионального развития России №30424-КК/08 от 20.08.2010 г. ПЗ=0,8 (ОЗП=0,8; ЭМ=0,8 к расх.; ЗПМ=0,8; МАТ=0,8 к расх.; ТЗ=0,8; ТЗМ=0,8)) | 1 шт. | 10 | [8 empty] | 4.32 | 43.2 | 3.416 | 34.16
27 | ФЕРм08-02-155-01 Приказ Минстроя РФ от 30.01.14 №31/пр | Герметизация проходов при вводе кабелей во взрывоопасные помещения уплотнительной массой (Письмо Министерства регионального развития России №30424-КК/08 от 20.08.2010 г. ПЗ=0,8 (ОЗП=0,8; ЭМ=0,8 к расх.; ЗПМ=0,8; МАТ=0,8 к расх.; ТЗ=0,8; ТЗМ=0,8)) | 1 проход кабеля | 5 | [8 empty] | 0.304 | 1.52
Раздел 4. Монтаж ВЛ-0,4кВ
28 | ФЕРм08-02-149-01 Приказ Минстроя РФ от 30.01.14 №31/пр | Кабель до 35 кВ, подвешиваемый на тросе, масса 1 м кабеля: до 1 кг (Письмо Министерства регионального развития России №30424-КК/08 от 20.08.2010 г. ПЗ=0,8 (ОЗП=0,8; ЭМ=0,8 к расх.; ЗПМ=0,8; МАТ=0,8 к расх.; ТЗ=0,8; ТЗМ=0,8)) | 100 м кабеля | 0.44 | [8 empty] | 10.944 | 4.82 | 8.672 | 3.82
Раздел 5. Оборудование
29 О | Прайс-лист | Ограничитель перенапряжения ОПН РВ-10/12,6 | шт | 18
Раздел 6. Материалы ВЛ-10кВ
Кабельная продукция 10кВ
30 | Прайс-лист | Провод СИП-3-20 70мм2 (Нексанс) | км | 2.913
Элементы опор 10кВ
31 | Прайс-лист | Стойка СВ110-5 | шт | 38
32 | Прайс-лист | Плита П-3и | шт | 15
33 | Прайс-лист | Стяжка Г11 | шт | 15
34 | Прайс-лист | Крепление подкоса У52 | шт | 15
35 | Прайс-лист | Накладка ОГ52 | шт | 10
36 | Прайс-лист | Траверса ТМ-60 | шт | 11
37 | Прайс-лист | Траверса ТМ-73 | шт | 11
38 | Прайс-лист | Хомут Х51 | шт | 24
39 | Прайс-лист | Оголовок ОГ54 | шт | 13
40 | Прайс-лист | Крепление изоляторов КИ1 | шт | 4
41 | Прайс-лист | Кронштейн Р1 | шт | 12
42 | Прайс-лист | Кронштейн Р4 | шт | 6
43 | Прайс-лист | Кронштейн КМ1 | шт | 5
Линейная арматура 10кВ
44 | Прайс-лист | Зажим петлевой ПА-2-2 | шт | 45
45 | Прайс-лист | Зажим плашечный ПС-2-1 | шт | 58
46 | Прайс-лист | Звено промежуточное ПРТ-7-1 | шт | 8
47 | Прайс-лист | Изолятор фарфоровый высоковольтный ШФ-20Г1 | шт | 69
48 | Прайс-лист | Колпачок К6 | шт | 69
49 | Прайс-лист | Изолятор натяжной SDI 90.150 | шт | 60
50 | Прайс-лист | Ушко двухлапчатое УД7-16 | шт | 60
51 | Прайс-лист | Зажим натяжной НБ-2-6А | шт | 60
52 | Прайс-лист | Серьга СРС-12-16 | шт | 60
53 | Прайс-лист | Звено промежуточное ПРТ-7-1 | шт | 60
54 | Прайс-лист | Вязка спиральная SO115.5073 | шт | 96
55 | Прайс-лист | Проволока стальная 3.5мм | тн | 0.001584
56 | Прайс-лист | Зажим аппаратный А-2А-70-2 | шт | 20
57 | Прайс-лист | Соединительная гильза CIL 7 | шт | 30
58 | Прайс-лист | Проводник ЗП1 | м | 90
59 | Прайс-лист | Длинно-искровой разрядник РДИП-10 | шт | 23
Материалы 10кВ
60 | Прайс-лист | Сталь угловая 80х80х6 | т | 0.15312
61 | Прайс-лист | Сталь полосовая 40х4 | т | 0.08694
62 | Прайс-лист | Сталь угловая 50х50х5 | т | 0.32987
63 | Прайс-лист | Сталь круглая д.8мм | т | 0.029656
64 | Прайс-лист | Сталь круглая д.10мм | т | 0.05115
65 | Прайс-лист | Бетон тяжелый, крупность заполнителя: 20 мм, класс В15 (М200) | м3 | 22
Раздел 7. Материалы КЛ-10кВ
Кабельная продукция
66 | Прайс-лист | Кабель ААБЛ-10 3х185мм2 | км | 0.348
67 | Прайс-лист | Концевая кабельная муфта GUST12/150-240/1200-L12 | к-т | 10
Материалы
68 | Прайс-лист | Песок | м3 | 17.46
69 | Прайс-лист | Кирпич керамический полнотелый одинарный | шт | 776
Раздел 8. Материалы ВЛ-0,4кВ
Кабельная продукция 0,4кВ
70 | Прайс-лист | Провод СИП-2 3х50+1х54,6 (Нексанс) | км | 0.044
Линейная арматура 0,4кВ
71 | Прайс-лист | Кронштейн анкерный СА-1500 | шт | 2
72 | Прайс-лист | Зажим натяжной РА1500 | шт | 2
73 | Прайс-лист | Зажим CDR/CN IS95 | шт | 8
74 | Прайс-лист | Лента металлическая F20.07 (СИП) | шт | 0.12
75 | Прайс-лист | Скрепы А200 | шт | 0.06
76 | Прайс-лист | Кабельный ремешок CSB | шт | 22
77 | Прайс-лист | Кронштейн анкерный СА-2000 | шт | 1
78 | Прайс-лист | Зажим натяжной РА2000 | шт | 2
Раздел 9. Пусконаладочные работы
79 | ФЕРп01-11-010-01 Приказ Минстроя РФ от 30.01.14 №31/пр | Измерение сопротивления растеканию тока: заземлителя | 1 измерение | 23 | [8 empty] | 1.22 | 28.06
80 | ФЕРп01-11-011-01 Приказ Минстроя РФ от 30.01.14 №31/пр | Проверка наличия цепи между заземлителями и заземленными элементами | 100 точек | 0.23 | [8 empty] | 12.96 | 2.98
81 | ФЕРп01-11-028-01 Приказ Минстроя РФ от 30.01.14 №31/пр | Измерение сопротивления изоляции мегаомметром: кабельных и других линий напряжением до 1 кВ, предназначенных для передачи электроэнергии к распределительным устройствам, щитам, шкафам, коммутационным аппаратам и электропотребителям (1.1.84.ОП Для четырехпроводной линии ОЗП=1,3; ТЗ=1,3) | 1 линия | 5 | [8 empty] | 0.416 | 2.08
82 | ФЕРп01-11-028-02 Приказ Минстроя РФ от 30.01.14 №31/пр | Измерение сопротивления изоляции мегаомметром: обмоток машин и аппаратов (ОПН) | 1 измерение | 18 | [8 empty] | 0.08 | 1.44
83 | ФЕРп01-11-027-02 Приказ Минстроя РФ от 30.01.14 №31/пр | Измерение токов утечки: ограничителя напряжения | 1 измерение | 18 | [8 empty] | 2.02 | 36.36
84 | ФЕРп01-12-024-02 Приказ Минстроя РФ от 30.01.14 №31/пр | Испытание изолятора опорного: многоэлементного или подвесного | 1 испытание для трех элементов | 43 | [8 empty] | 2.83 | 121.69
85 | ФЕРп01-11-028-01 Приказ Минстроя РФ от 30.01.14 №31/пр | Измерение сопротивления изоляции мегаомметром: кабельных и других линий напряжением до 1 кВ, предназначенных для передачи электроэнергии к распределительным устройствам, щитам, шкафам, коммутационным аппаратам и электропотребителям (Рубильник) | 1 линия | 5 | [8 empty] | 0.32 | 1.6
Раздел 10. Исполнительная съемка
Полевые работы
86 | УБЦ2-15-1-2-1 "Инж.-геодез. изыск.(2004 г.)" | Инженерно-геодезические изыскания трасс воздушных линий электропередачи 0,4-20кВ: 2 категория сложности - полевые работы (Ч.1 ОП гл.3.п.4 При длине трассы свыше 1 до 5 км ПЗ=1,2) | км | 0.996
87 | УБЦ2-15-6-2-1 "Инж.-геодез. изыск.(2004 г.)" | Инженерно-геодезические изыскания трасс подземных кабельных линий электропередачи 0,4-20кВ и связи: 2 категория сложности - полевые работы | км | 0.348
Камеральные работы
88 | УБЦ2-15-1-2-2 "Инж.-геодез. изыск.(2004 г.)" | Инженерно-геодезические изыскания трасс воздушных линий электропередачи 0,4-20кВ: 2 категория сложности - камеральные работы | км | 0.996
89 | УБЦ2-15-6-2-2 "Инж.-геодез. изыск.(2004 г.)" | Инженерно-геодезические изыскания трасс подземных кабельных линий электропередачи 0,4-20кВ и связи: 2 категория сложности - камеральные работы | км | 0.348
Раздел 11. Перевозка
90 | ФССЦпг01-01-01-003 Приказ Минстроя РФ от 30.01.14 №31/пр | Погрузочные работы при автомобильных перевозках: изделий из сборного железобетона, бетона, керамзитобетона массой до 3 т | 1 т груза | 46.79
91 | ФССЦпг03-01-01-150 Приказ Минстроя РФ от 30.01.14 №31/пр | Перевозка бетонных и ж/б изделий, стеновых и перегородочных материалов (кирпич, блоки, камни, плиты и панели), лесоматериалов круглых и пиломатериалов автомобилями бортовыми грузоподъемностью до 15 т, на расстояние до 150 км I класс груза | 1 т груза | 46.79
92 | ФССЦпг01-01-01-014 Приказ Минстроя РФ от 30.01.14 №31/пр | Погрузочные работы при автомобильных перевозках: изделий металлических (армокаркасы, заготовки трубные и др.) | 1 т груза | 0.8
93 | ФССЦпг03-02-01-150 Приказ Минстроя РФ от 30.01.14 №31/пр | Перевозка строительных грузов (кроме массовых навалочных, перевозимых автомобилями-самосвалами, а также бетонных и железобетонных изделий, стеновых и перегородочных материалов, лесоматериалов круглых и пиломатериалов, включенных в таблицу 03-01), бортовым автомобилем грузоподъемностью 5 т, на расстояние до 150 км I класс груза | 1 т груза | 0.8
94 | ФССЦпг01-01-02-014 Приказ Минстроя РФ от 30.01.14 №31/пр | Разгрузочные работы при автомобильных перевозках: изделий металлических (армокаркасы, заготовки трубные и др.) | 1 т груза | 0.8
95 | ФССЦпг01-01-01-045 Приказ Минстроя РФ от 30.01.14 №31/пр | Погрузочные работы при автомобильных перевозках: прочих материалов, деталей (с использованием погрузчика) | 1 т груза | 2.48
96 | ФССЦпг03-01-03-200 Приказ Минстроя РФ от 30.01.14 №31/пр | Перевозка бетонных и ж/б изделий, стеновых и перегородочных материалов (кирпич, блоки, камни, плиты и панели), лесоматериалов круглых и пиломатериалов автомобилями бортовыми грузоподъемностью до 15 т, на расстояние до 200 км III класс груза | 1 т груза | 2.48
97 | ФССЦпг03-01-03-201 Приказ Минстроя РФ от 30.01.14 №31/пр | Перевозка бетонных и ж/б изделий, стеновых и перегородочных материалов (кирпич, блоки, камни, плиты и панели), лесоматериалов круглых и пиломатериалов, автомобилями бортовыми грузоподъемностью до 15 т, свыше 200 км добавлять на каждый последующий 1 км: III класс груза ((г. Углич - г. Верещагино) 1600 км-200 км = 1400 км ПЗ=1400 (ОЗП=1400; ЭМ=1400 к расх.; ЗПМ=1400; МАТ=1400 к расх.; ТЗ=1400; ТЗМ=1400)) | 1 т груза | 2.48
98 | ФССЦпг01-01-02-045 Приказ Минстроя РФ от 30.01.14 №31/пр | Разгрузочные работы при автомобильных перевозках: прочих материалов, деталей (с использованием погрузчика) | 1 т груза | 2.48
Итого прямые затраты по смете в ценах 2001г. | [13 empty] | 965.57 |  | 213.84
Итого прямые затраты по смете с учетом коэффициентов к итогам | [13 empty] | 1258.68 |  | 295.11
В том числе, справочно:
МДС35 пр.1 т.1 п.8._Строительство инженерных сетей и сооружений, а также объектов жилищно-гражданского назначения в стесненных условиях застроенной части города: ОЗП=1,15; ЭМ=1,15; ЗПМ=1,15; ТЗ=1,15; ТЗМ=1,15 (Поз. 1-4, 6-9, 13-19, 10-12, 20-21, 5, 28, 22-27) | [13 empty] | 115.704 |  | 32.076
МДС35 пр.1 т.1 п.5._Производство строительных и других работ вблизи объектов, находящихся под высоким напряжением, в том числе в охранной зоне действующей воздушной линии электропередачи ОЗП=1,2; ЭМ=1,2; ЗПМ=1,2; ТЗ=1,2; ТЗМ=1,2 (Поз. 1-4, 6-9, 13-19, 10-12, 20-21, 5, 28, 22-27) | [13 empty] | 177.412 |  | 49.186
Транспортные расходы ПЗ=4,5% (ОЗП=4,5%; ЭМ=4,5%; ЗПМ=4,5%; МАТ=4,5%; ТЗ=4,5%; ТЗМ=4,5%) (Поз. 30-32, 34-35, 38, 46, 48-54, 60-66, 69-70, 73, 67, 33, 36-37, 39-43, 45, 47, 58, 44, 55-57, 59, 68, 71-72, 74-78, 29)
МДС35 п.4.64._Заготовительно-складские расходы ПЗ=1,012 (ОЗП=1,012; ЭМ=1,012; МАТ=1,012) (Поз. 30-32, 34-35, 38, 46, 48-54, 60-66, 69-70, 73, 67, 33, 36-37, 39-43, 45, 47, 58, 44, 55-57, 59, 68, 71-72, 74-78, 29)
УБЦ2 табл.4 п.1._Расходы по внутреннему транспорту при расстоянии от базы до участка работ до 5 км, при сметной ст-ти полевых изыск. работ до 75 тыс. руб. ПЗ=8,75% (Поз. 86-89)
УБЦ2 табл.5 п.1._Расходы по внешнему транспорту при расстоянии проезда в одном направлении 25-100 км, при экспедиционных условиях продолжит. до 1 мес. ПЗ=14% (Поз. 86-89)
Накладные расходы
В том числе, справочно:
65% ФОТ (от ) (Поз. 79-85)
95% ФОТ (от ) (Поз. 20-21, 5, 28, 22-27)
105% ФОТ (от ) (Поз. 1-4, 6-9, 13-19, 10-12)
Сметная прибыль
В том числе, справочно:
40% ФОТ (от ) (Поз. 79-85)
50% ФОТ (от ) (Поз. 20-21)
60% ФОТ (от ) (Поз. 1-4, 6-9, 13-19)
65% ФОТ (от ) (Поз. 10-12, 5, 28, 22-27)
ВСЕГО по смете | [13 empty] | 1258.68 |  | 295.11
Итоги по Строительным работам
Итого Поз. 1-4 "Воздушная прокладка на железобетонных столбах кабеля с алюминиевыми жилами на 6 кВ СМР=3,56" | [13 empty] | 176.6 |  | 93.46
Итого Поз. 6-19 "Воздушная прокладка на железобетонных столбах кабеля с алюминиевыми жилами на 10 кВ СМР=3,51" | [13 empty] | 729.8 |  | 137.25
Итого Поз. 20-21 "Подземная прокладка в траншее кабеля с алюминиевыми жилами на 10 кВ СМР=4,69" | [15 empty] | 6.96
Итого Поз. 30-32, 34-35, 38, 46, 48-54, 60-67, 69-70, 73 "В текущих ценах без НДС "
Итого Поз. 90-98 "Перевозка бетонных, железобетонных изделий, стеновых и перегородочных материалов (кирпич, блоки, камни, плиты и панели), лесоматериалов круглых и пиломатериалов бортовым автомобилем, грузоподъемностью 15 т СМР=6,23"
Итого | [13 empty] | 906.4 |  | 237.67
Итоги по Монтажным работам
Итого Поз. 5, 28 "Воздушная прокладка на железобетонных столбах кабеля с алюминиевыми жилами на 6 кВ СМР=3,56" | [13 empty] | 17.39 |  | 5.48
Итого Поз. 22-27 "Подземная прокладка в траншее кабеля с алюминиевыми жилами на 10 кВ СМР=4,69" | [13 empty] | 140.68 |  | 51.96
Итого Поз. 33, 36-37, 39-45, 47, 55-59, 68, 71-72, 74-78 "В текущих ценах без НДС "
Итого | [13 empty] | 158.07 |  | 57.44
Итоги по Оборудованию
Оборудование
Итого
Всего с учетом "В текущих ценах без НДС "
Итоги по Прочим затратам
Итого Поз. 79-85 "Пусконаладочные работы СМР=14,45" | [13 empty] | 194.21
Итого Поз. 86-89 "Изыскательские работы СМР=3,7"
Итого | [13 empty] | 194.21
Итого | [13 empty] | 1258.68 |  | 295.11
Справочно, в ценах 2001г.:
Материалы
Машины и механизмы
ФОТ
Оборудование
Накладные расходы
Сметная прибыль
Итого СМР для расчета лимитированных затрат
Производство работ в зимнее время 2,9%
Итого
Итого с оборудованием ( ) и прочими затратами ( )
Непредвиденные затраты 2%
Итого с непредвиденными
НДС 18%
ВСЕГО по смете | [13 empty] | 1258.68 |  | 295.11
Составил: ___________________________
(должность, подпись, расшифровка)