## ЛСР 17 граф
Приложение №1
к договору № 37/СМР-ЭлИНВ/ТПр/КС-П/14/____ от __июля 2014 г.
СОГЛАСОВАНО: | [9 empty] | УТВЕРЖДАЮ:
Директор ООО "_________________" | [15 empty] | Главный Управляющий Директор ОАО "КС-Прикамье"
___________________ /______________/ | [15 empty] | _________________ В.И. Дубровских
"______ " июля 2014г. | [15 empty] | "______ "июля 2014г.
«Строительство двух КЛ-0,4 кВ от ТП-102», г. Чайковский
(наименование стройки)
ЛОКАЛЬНЫЙ СМЕТНЫЙ РАСЧЕТ №
(локальная смета)
|  | на | «Строительство двух КЛ-0,4 кВ от ТП-102», г. Чайковский
(наименование работ и затрат, наименование объекта)
Основание:
|  |  | Сметная стоимость _______________________________________________________________________________________________ | [5 empty] | ___________________________ |  | руб.
|  |  | строительных работ _______________________________________________________________________________________________ | [5 empty] | _______________________________________________________________________________________________ |  | руб.
|  |  | монтажных работ _______________________________________________________________________________________________ | [5 empty] | _______________________________________________________________________________________________ |  | руб.
|  |  | прочих _______________________________________________________________________________________________ | [5 empty] | _______________________________________________________________________________________________ |  | руб.
|  |  | оборудования _______________________________________________________________________________________________ | [5 empty] | _______________________________________________________________________________________________ |  | руб.
|  |  | Средства на оплату труда _______________________________________________________________________________________________ | [5 empty] | ___________________________ |  | руб.
|  |  | Сметная трудоемкость _______________________________________________________________________________________________ | [5 empty] | _______________________________________________________________________________________________103,59 |  | чел.час
Составлен(а) в текущих (прогнозных) ценах по состоянию на ______________
№ пп | Обосно- вание | Наименование | Ед. изм. | Кол. | Стоимость единицы, руб. |  |  |  | Общая стоимость, руб. |  |  |  | Т/з осн. раб.на ед. | Т/з осн. раб. Всего | Т/з мех. на ед. | Т/з мех. Всего
[5 empty] | Всего | В том числе |  |  | Всего | В том числе
[6 empty] | Осн.З/п | Эк.Маш | З/пМех |  | Осн.З/п | Эк.Маш | З/пМех
1 | 2 | 3 | 4 | 5 | 6 | 7 | 8 | 9 | 10 | 11 | 12 | 13 | 14 | 15 | 16 | 17
Раздел 1. Монтаж КЛ 0,4кВ
Общестроительные работы
1 | ФЕР01-01-022-23 Приказ Минстроя РФ от 30.01.14 №31/пр | Разработка грунта в траншеях экскаватором "обратная лопата" с ковшом вместимостью 0,25 м3, группа грунтов: 2 | 1000 м3 грунта | 0.0495 | [10 empty] | 62.54 | 3.1
2 | ФЕР01-01-033-02 Приказ Минстроя РФ от 30.01.14 №31/пр | Засыпка траншей и котлованов с перемещением грунта до 5 м бульдозерами мощностью: 59 кВт (80 л.с.), группа грунтов 2 | 1000 м3 грунта | 0.0279 | [10 empty] | 8.87 | 0.25
Монтажные работы
3 | ФЕРм08-02-142-01 Приказ Минстроя РФ от 30.01.14 №31/пр | Устройство постели при одном кабеле в траншее (Письмо Министерства регионального развития России №30424-КК/08 от 20.08.2010 г. ПЗ=0,8 (ОЗП=0,8; ЭМ=0,8 к расх.; ЗПМ=0,8; МАТ=0,8 к расх.; ТЗ=0,8; ТЗМ=0,8)) | 100 м кабеля | 1.1 | [8 empty] | 4.24 | 4.66
4 | ФЕРм08-02-142-02 Приказ Минстроя РФ от 30.01.14 №31/пр | На каждый последующий кабель добавлять к расценке 08-02-142-01 (Письмо Министерства регионального развития России №30424-КК/08 от 20.08.2010 г. ПЗ=0,8 (ОЗП=0,8; ЭМ=0,8 к расх.; ЗПМ=0,8; МАТ=0,8 к расх.; ТЗ=0,8; ТЗМ=0,8)) | 100 м кабеля | 1.1 | [8 empty] | 1.592 | 1.75
5 | ФЕР22-01-001-01 Приказ Минстроя РФ от 30.01.14 №31/пр | Укладка асбестоцементных водопроводных труб с соединением при помощи асбестоцементных муфт диаметром: 100 мм | 1 км трубопровода | 0.012 | [8 empty] | 362.52 | 4.35 | 2.08 | 0.03
6 | ФЕР22-01-021-03 Приказ Минстроя РФ от 30.01.14 №31/пр | Укладка трубопроводов из полиэтиленовых труб диаметром: 100 мм | 1 км трубопровода | 0.032 | [8 empty] | 225.04 | 7.2 | 30.28 | 0.97
7 | ФЕР22-01-011-02 Приказ Минстроя РФ от 30.01.14 №31/пр | Укладка стальных водопроводных труб с гидравлическим испытанием диаметром: 75 мм | 1 км трубопровода | 0.004 | [8 empty] | 345 | 1.38 | 25.33 | 0.1
8 | ФЕР16-07-005-02 Приказ Минстроя РФ от 30.01.14 №31/пр | Гидравлическое испытание трубопроводов систем отопления, водопровода и горячего водоснабжения диаметром: до 100 мм | 100 м трубопровода | -0.04 | [8 empty] | 5.01 | -0.2
9 | ФЕРм08-02-143-01 Приказ Минстроя РФ от 30.01.14 №31/пр | Покрытие кабеля, проложенного в траншее: кирпичом одного кабеля (Письмо Министерства регионального развития России №30424-КК/08 от 20.08.2010 г. ПЗ=0,8 (ОЗП=0,8; ЭМ=0,8 к расх.; ЗПМ=0,8; МАТ=0,8 к расх.; ТЗ=0,8; ТЗМ=0,8)) | 100 м кабеля | 0.93 | [8 empty] | 4.168 | 3.88 | 1.384 | 1.29
10 | ФЕРм08-02-143-02 Приказ Минстроя РФ от 30.01.14 №31/пр | Покрытие кабеля, проложенного в траншее: кирпичом каждого последующего (Письмо Министерства регионального развития России №30424-КК/08 от 20.08.2010 г. ПЗ=0,8 (ОЗП=0,8; ЭМ=0,8 к расх.; ЗПМ=0,8; МАТ=0,8 к расх.; ТЗ=0,8; ТЗМ=0,8)) | 100 м кабеля | 0.93 | [8 empty] | 2.176 | 2.02 | 0.728 | 0.68
11 | ФЕРм08-02-145-03 Приказ Минстроя РФ от 30.01.14 №31/пр | Кабель до 35 кВ, прокладываемый по дну канала без креплений, масса 1 м кабеля: до 3 кг (Письмо Министерства регионального развития России №30424-КК/08 от 20.08.2010 г. ПЗ=0,8 (ОЗП=0,8; ЭМ=0,8 к расх.; ЗПМ=0,8; МАТ=0,8 к расх.; ТЗ=0,8; ТЗМ=0,8)) | 100 м кабеля | 2.2 | [8 empty] | 5.952 | 13.09 | 0.16 | 0.35
12 | ФЕРм08-02-148-03 Приказ Минстроя РФ от 30.01.14 №31/пр | Кабель до 35 кВ в проложенных трубах, блоках и коробах, масса 1 м кабеля: до 3 кг (Письмо Министерства регионального развития России №30424-КК/08 от 20.08.2010 г. ПЗ=0,8 (ОЗП=0,8; ЭМ=0,8 к расх.; ЗПМ=0,8; МАТ=0,8 к расх.; ТЗ=0,8; ТЗМ=0,8)) | 100 м кабеля | 0.36 | [8 empty] | 14.848 | 5.35 | 0.16 | 0.06
13 | ФЕРм08-02-155-01 Приказ Минстроя РФ от 30.01.14 №31/пр | Герметизация проходов при вводе кабелей во взрывоопасные помещения уплотнительной массой (Письмо Министерства регионального развития России №30424-КК/08 от 20.08.2010 г. ПЗ=0,8 (ОЗП=0,8; ЭМ=0,8 к расх.; ЗПМ=0,8; МАТ=0,8 к расх.; ТЗ=0,8; ТЗМ=0,8)) | 1 проход кабеля | 10 | [8 empty] | 0.304 | 3.04
14 | ФЕРм08-02-165-02 Приказ Минстроя РФ от 30.01.14 №31/пр | Муфта концевая эпоксидная для 3-жильного кабеля напряжением: 1 кВ, сечение одной жилы до 70 мм2 (Письмо Министерства регионального развития России №30424-КК/08 от 20.08.2010 г. ПЗ=0,8 (ОЗП=0,8; ЭМ=0,8 к расх.; ЗПМ=0,8; МАТ=0,8 к расх.; ТЗ=0,8; ТЗМ=0,8)) | 1 шт. | 4 | [8 empty] | 3.616 | 14.46 | 2.744 | 10.98
Раздел 2. Рекультивация
15 | ФЕР01-02-027-02 Приказ Минстроя РФ от 30.01.14 №31/пр | Планировка площадей: механизированным способом, группа грунтов 2 | 1000 м2 спланированной площади | 0.016 | [10 empty] | 1.1 | 0.02
16 | ФЕР47-02-093-02 Приказ Минстроя РФ от 30.01.14 №31/пр | Посев: многолетних трав | 1 га | 0.016 | [10 empty] | 0.5 | 0.01
17 | ФССЦ-414-0137 Приказ Минстроя РФ от 30.01.14 №31/пр | Семена газонных трав (смесь) | кг | 4
Раздел 3. Оборудование
18 О | Прайс-лист | Рубильник 250А РПС-2/1 с плавкими вставками 250А | шт | 4
Раздел 4. Материалы КЛ-0,4кВ
19 | Прайс-лист | Кабель АВБбШв-1 4х50 | км | 0.248
20 | Прайс-лист | Кабельная муфта EPKT 0031-L12-CEE01 | шт | 4
Материалы
21 | Прайс-лист | Корпус из полиэстера OptiBox G-453-SS221-A-1-IP54 | шт | 1
22 | Прайс-лист | Уголок монтажный OptiBox G-UKK | шт | 1
23 | Прайс-лист | Панель монтажная OptiBox G-PMPN-36x56x4 | шт | 2
24 | Прайс-лист | Труба Политек 117/110 Sn8 | м | 32
25 | Прайс-лист | труба асбестоцементная Ду100 | м | 12
26 | Прайс-лист | Труба стальная 76х4,0 | м | 0.0284
27 | Прайс-лист | Кирпич керамический полнотелый одинарный | шт | 1240
28 | Прайс-лист | Сталь круглая 18мм | т | 0.01
29 | Прайс-лист | Сталь полосовая 40х5 | т | 0.6
Раздел 5. Пуско-наладочные работы
30 | ФЕРп01-12-027-01 Приказ Минстроя РФ от 30.01.14 №31/пр | Испытание кабеля силового длиной до 500 м напряжением: до 10 кВ | 1 испытание | 4 | [8 empty] | 4.86 | 19.44
Раздел 6. Исполнительная съемка
Полевые работы
31 | УБЦ2-15-6-2-1 "Инж.-геодез. изыск.(2004 г.)" | Инженерно-геодезические изыскания трасс подземных кабельных линий электропередачи 0,4-20кВ и связи: 2 категория сложности - полевые работы | км | 0.11
Камеральные работы
32 | УБЦ2-15-6-2-2 "Инж.-геодез. изыск.(2004 г.)" | Инженерно-геодезические изыскания трасс подземных кабельных линий электропередачи 0,4-20кВ и связи: 2 категория сложности - камеральные работы | км | 0.11
Итого прямые затраты по смете в ценах 2001г. | [13 empty] | 80.42 |  | 17.84
Итого прямые затраты по смете с учетом коэффициентов к итогам | [13 empty] | 103.59 |  | 24.6
В том числе, справочно:
МДС35 пр.1 т.1 п.8._Строительство инженерных сетей и сооружений, а также объектов жилищно-гражданского назначения в стесненных условиях застроенной части города: ОЗП=1,15; ЭМ=1,15; ЗПМ=1,15; ТЗ=1,15; ТЗМ=1,15 (Поз. 1-2, 5-8, 15-17, 3-4, 9-14) | [13 empty] | 9.147 |  | 2.676
МДС35 пр.1 т.1 п.5._Производство строительных и других работ вблизи объектов, находящихся под высоким напряжением, в том числе в охранной зоне действующей воздушной линии электропередачи ОЗП=1,2; ЭМ=1,2; ЗПМ=1,2; ТЗ=1,2; ТЗМ=1,2 (Поз. 1-2, 5-8, 15-17, 3-4, 9-14) | [13 empty] | 14.026 |  | 4.102
Транспортные расходы ПЗ=4,5% (ОЗП=4,5%; ЭМ=4,5%; ЗПМ=4,5%; МАТ=4,5%; ТЗ=4,5%; ТЗМ=4,5%) (Поз. 19-27, 29, 28, 18)
МДС35 п.4.64._Заготовительно-складские расходы ПЗ=1,012 (ОЗП=1,012; ЭМ=1,012; МАТ=1,012) (Поз. 19-27, 29, 28, 18)
УБЦ2 табл.4 п.1._Расходы по внутреннему транспорту при расстоянии от базы до участка работ до 5 км, при сметной ст-ти полевых изыск. работ до 75 тыс. руб. ПЗ=8,75% (Поз. 31-32)
УБЦ2 табл.5 п.1._Расходы по внешнему транспорту при расстоянии проезда в одном направлении 25-100 км, при экспедиционных условиях продолжит. до 1 мес. ПЗ=14% (Поз. 31-32)
Накладные расходы
В том числе, справочно:
65% ФОТ (от ) (Поз. 30)
80% ФОТ (от ) (Поз. 15)
95% ФОТ (от ) (Поз. 1-4, 9-14)
115% ФОТ (от ) (Поз. 16-17)
128% ФОТ (от ) (Поз. 8)
130% ФОТ (от ) (Поз. 5-7)
Сметная прибыль
В том числе, справочно:
40% ФОТ (от ) (Поз. 30)
45% ФОТ (от ) (Поз. 15)
50% ФОТ (от ) (Поз. 1-2)
65% ФОТ (от ) (Поз. 3-4, 9-14)
83% ФОТ (от ) (Поз. 8)
89% ФОТ (от ) (Поз. 5-7)
90% ФОТ (от ) (Поз. 16-17)
ВСЕГО по смете | [13 empty] | 103.59 |  | 24.6
Итоги по Строительным работам
Итого Поз. 1-2, 5-8 "Подземная прокладка в траншее кабеля с алюминиевыми жилами на 1 кВ СМР=4,65" | [13 empty] | 17.56 |  | 6.14
Итого Поз. 15-17 "Общеотраслевое строительство (Прочие объекты) СМР=5,86" | [15 empty] | 0.03
Итого Поз. 19-27, 29 "В текущих ценах без НДС "
Итого | [13 empty] | 17.56 |  | 6.17
Итоги по Монтажным работам
Итого Поз. 3-4, 9-14 "Подземная прокладка в траншее кабеля с алюминиевыми жилами на 1 кВ СМР=4,65" | [13 empty] | 66.59 |  | 18.43
Итого Поз. 28 "В текущих ценах без НДС "
Итого | [13 empty] | 66.59 |  | 18.43
Итоги по Оборудованию
Оборудование
Итого
Всего с учетом "В текущих ценах без НДС "
Итоги по Прочим затратам
Итого Поз. 30 "Пусконаладочные работы СМР=14,45" | [13 empty] | 19.44
Итого Поз. 31-32 "Изыскательские работы СМР=3,7"
Итого | [13 empty] | 19.44
Итого | [13 empty] | 103.59 |  | 24.6
Справочно, в ценах 2001г.:
Материалы
Машины и механизмы
ФОТ
Оборудование
Накладные расходы
Сметная прибыль
Итого СМР для расчета лимитированных затрат
Производство работ в зимнее время 2,9%
Итого
Итого с оборудованием ( ) и прочими затратами ( )
Непредвиденные затраты 2%
Итого с непредвиденными
НДС 18%
ВСЕГО по смете | [13 empty] | 103.59 |  | 24.6
Составил: ___________________________ Анори Ю.А.
(должность, подпись, расшифровка)
Проверил: ___________________________ Красильников В.А.
(должность, подпись, расшифровка)