## ЛСР 17 граф
СОГЛАСОВАНО: | [11 empty] | УТВЕРЖДАЮ:
_________________ | [11 empty] | _________________
" _____ " ________________ 2020 г. | [11 empty] | "____" ______________2020 г.
Модернизация технологической и электротехнической части на ЦТП 12/1 г.Нижневартовск
(наименование стройки)
ЛОКАЛЬНЫЙ СМЕТНЫЙ РАСЧЕТ № 02-01-01
(локальная смета)
|  | на | Монтаж технологического оборудования и трубопроводов
(наименование работ и затрат, наименование объекта)
Основание:
|  |  | Сметная стоимость _______________________________________________________________________________________________ | [5 empty] | ___________________________2113341,6 |  | руб.
|  |  | монтажных работ _______________________________________________________________________________________________ | [5 empty] | _______________________________________________________________________________________________683712 |  | руб.
|  |  | оборудования _______________________________________________________________________________________________ | [5 empty] | _______________________________________________________________________________________________1077406 |  | руб.
|  |  | Средства на оплату труда _______________________________________________________________________________________________ | [5 empty] | ___________________________4345 |  | руб.
|  |  | Сметная трудоемкость _______________________________________________________________________________________________ | [5 empty] | _______________________________________________________________________________________________408,44 |  | чел.час
Составлен(а) в текущих (прогнозных) ценах по состоянию на 2кв. 2020г. с учетом индекс-дефлятора на 4кв. 2020г.
№ пп | Обосно- вание | Наименование | Ед. изм. | Кол. | Стоимость единицы, руб. |  |  |  | Общая стоимость, руб. |  |  |  | Т/з осн. раб.на ед. | Т/з осн. раб. Всего | Т/з мех. на ед. | Т/з мех. Всего
[5 empty] | Всего | В том числе |  |  | Всего | В том числе
[6 empty] | Осн.З/п | Эк.Маш | З/пМех |  | Осн.З/п | Эк.Маш | З/пМех
1 | 2 | 3 | 4 | 5 | 6 | 7 | 8 | 9 | 10 | 11 | 12 | 13 | 14 | 15 | 16 | 17
Раздел 1. Демонтажные работы
1 | ФЕРм07-04-001-03 Приказ Минстроя России от 26.12.2019 №876/пр | Агрегат насосный лопастный центробежный одноступенчатый, многоступенчатый объемный, вихревой, поршневой, приводной, роторный на общей фундаментной плите или моноблочный, масса: 0,425 т (Приказ от 04.09.2019 № 519/пр табл.3 п.4 Демонтаж оборудования, не пригодного для дальнейшего использования (предназначено в лом), без разборки и резки ОЗП=0,3; ЭМ=0,3 к расх.; ЗПМ=0,3; МАТ=0 к расх.; ТЗ=0,3; ТЗМ=0,3; Приказ от 04.09.2019 № 519/пр прил.2 табл.2 п.1.2 Производство работ осуществляется в помещениях эксплуатируемого объекта капитального строительства без остановки рабочего процесса предприятия, при этом: в зоне производства работ имеется один из перечисленных ниже факторов: движение транспорта по внутрицеховым путям; действующее технологическое или лабораторное оборудование, мебель и иные загромождающие помещения предметы. ОЗП=1,35; ЭМ=1,35 к расх.; ЗПМ=1,35; ТЗ=1,35; ТЗМ=1,35) ИНДЕКС К ПОЗИЦИИ(справочно): 2 кв. 2020г. СМР=10,87 | шт | 4 | 149.64 | 121.82 | 27.82 | 2.34 | 599 | 488 | 111 | 9 | 12.96 | 51.84 | 0.1863 | 0.75
2 | ФЕРм12-12-001-12 Приказ Минстроя России от 26.12.2019 №876/пр | Арматура фланцевая с ручным приводом или без привода водопроводная на номинальное давление до 4 МПа, номинальный диаметр 150 мм (Приказ от 04.09.2019 № 519/пр табл.3 п.4 Демонтаж оборудования, не пригодного для дальнейшего использования (предназначено в лом), без разборки и резки ОЗП=0,3; ЭМ=0,3 к расх.; ЗПМ=0,3; МАТ=0 к расх.; ТЗ=0,3; ТЗМ=0,3; Приказ от 04.09.2019 № 519/пр прил.2 табл.2 п.1.2 Производство работ осуществляется в помещениях эксплуатируемого объекта капитального строительства без остановки рабочего процесса предприятия, при этом: в зоне производства работ имеется один из перечисленных ниже факторов: движение транспорта по внутрицеховым путям; действующее технологическое или лабораторное оборудование, мебель и иные загромождающие помещения предметы. ОЗП=1,35; ЭМ=1,35 к расх.; ЗПМ=1,35; ТЗ=1,35; ТЗМ=1,35) ИНДЕКС К ПОЗИЦИИ(справочно): 2 кв. 2020г. СМР=10,87 | шт | 12 | 66.48 | 21.04 | 45.44 | 5.39 | 798 | 252 | 546 | 65 | 2.187 | 26.24 | 0.401 | 4.81
3 | ФЕРм12-01-008-12 Приказ Минстроя России от 26.12.2019 №876/пр | Демонтаж трубопровод в дизельных, насосно-компрессорных, парокотельных и т.п., монтируемый из труб и готовых деталей, на номинальное давление не более 2,5 МПа, диаметр труб наружный 159 мм (Приказ от 04.09.2019 № 519/пр табл.3 п.4 Демонтаж оборудования, не пригодного для дальнейшего использования (предназначено в лом), без разборки и резки ОЗП=0,3; ЭМ=0,3 к расх.; ЗПМ=0,3; МАТ=0 к расх.; ТЗ=0,3; ТЗМ=0,3; Приказ от 04.09.2019 № 519/пр прил.2 табл.2 п.1.2 Производство работ осуществляется в помещениях эксплуатируемого объекта капитального строительства без остановки рабочего процесса предприятия, при этом: в зоне производства работ имеется один из перечисленных ниже факторов: движение транспорта по внутрицеховым путям; действующее технологическое или лабораторное оборудование, мебель и иные загромождающие помещения предметы. ОЗП=1,35; ЭМ=1,35 к расх.; ЗПМ=1,35; ТЗ=1,35; ТЗМ=1,35) ИНДЕКС К ПОЗИЦИИ(справочно): 2 кв. 2020г. СМР=10,87 | 100 м | 0.1097 | 4939.66 | 1418.18 | 3521.48 | 300.2 | 542 | 156 | 386 | 33 | 147.42 | 16.17 | 22.68 | 2.49
Итого прямые затраты по разделу в базисных ценах | [8 empty] | 1939 | 896 | 1043 | 107 |  | 94.25 |  | 8.05
Накладные расходы | [8 empty] | 843
Сметная прибыль | [8 empty] | 602
Итого по разделу 1 Демонтажные работы | [8 empty] | 36784 |  |  |  |  | 94.25 |  | 8.05
Раздел 2. Монтаж оборудования и трубопроводов
4 | ФЕРм07-04-001-03 Приказ Минстроя России от 26.12.2019 №876/пр | Агрегат насосный лопастный центробежный одноступенчатый, многоступенчатый объемный, вихревой, поршневой, приводной, роторный на общей фундаментной плите или моноблочный, масса: 0,425 т (Приказ от 04.09.2019 № 519/пр прил.2 табл.2 п.1.2 Производство работ осуществляется в помещениях эксплуатируемого объекта капитального строительства без остановки рабочего процесса предприятия, при этом: в зоне производства работ имеется один из перечисленных ниже факторов: движение транспорта по внутрицеховым путям; действующее технологическое или лабораторное оборудование, мебель и иные загромождающие помещения предметы. ОЗП=1,35; ЭМ=1,35 к расх.; ЗПМ=1,35; ТЗ=1,35; ТЗМ=1,35) ИНДЕКС К ПОЗИЦИИ(справочно): 2 кв. 2020г. СМР=10,87 | шт | 4 | 750.65 | 406.08 | 92.73 | 7.8 | 3003 | 1624 | 371 | 31 | 43.2 | 172.8 | 0.621 | 2.48
5 О | Коммерческое предложение | Насос К 100-80-160А Grundfos 11кВт ПЗ=251092,27/обор (МДС35 п.4.64. Заготовительно-складские расходы ПЗ=1,012 (ОЗП=1,012; ЭМ=1,012; МАТ=1,012); МДС35 п.4.60. Транспортные расходы ПЗ=1,06 (ОЗП=1,06; ЭМ=1,06; МАТ=1,06)) ИНДЕКС К ПОЗИЦИИ(справочно): Оборудование 2кв. 2020г. СМР=4,21 | шт. | 4 | 63979,03 251092,27/обор |  |  |  | 255916
6 | ФЕРм12-12-001-12 Приказ Минстроя России от 26.12.2019 №876/пр | Арматура фланцевая с ручным приводом или без привода водопроводная на номинальное давление до 4 МПа, номинальный диаметр 150 мм (Приказ от 04.09.2019 № 519/пр прил.2 табл.2 п.1.2 Производство работ осуществляется в помещениях эксплуатируемого объекта капитального строительства без остановки рабочего процесса предприятия, при этом: в зоне производства работ имеется один из перечисленных ниже факторов: движение транспорта по внутрицеховым путям; действующее технологическое или лабораторное оборудование, мебель и иные загромождающие помещения предметы. ОЗП=1,35; ЭМ=1,35 к расх.; ЗПМ=1,35; ТЗ=1,35; ТЗМ=1,35) ИНДЕКС К ПОЗИЦИИ(справочно): 2 кв. 2020г. СМР=10,87 | шт | 12 | 227.94 | 70.13 | 151.46 | 17.96 | 2735 | 842 | 1818 | 216 | 7.29 | 87.48 | 1.3365 | 16.04
7 | Коммерческое предложение | Задвижка клиновая VAG EKOplus F4 DN150 PN16 МАТ=32423,98/инд*1.02 ИНДЕКС К ПОЗИЦИИ(справочно): 2 кв. 2020г. СМР=10,87 | шт | 8 | 3042,54 32423,98/инд*1.02 |  |  |  | 24340
8 | Коммерческое предложение | Клапан обратный VAG RETO-STOP DN150 PN16 МАТ=48224,36/инд*1.02 ИНДЕКС К ПОЗИЦИИ(справочно): 2 кв. 2020г. СМР=10,87 | шт | 4 | 4525,19 48224,36/инд*1.02 |  |  |  | 18101
9 | ФЕРм12-01-008-12 Приказ Минстроя России от 26.12.2019 №876/пр | Трубопровод в дизельных, насосно-компрессорных, парокотельных и т.п., монтируемый из труб и готовых деталей, на номинальное давление не более 2,5 МПа, диаметр труб наружный 159 мм (Приказ от 04.09.2019 № 519/пр прил.2 табл.2 п.1.2 Производство работ осуществляется в помещениях эксплуатируемого объекта капитального строительства без остановки рабочего процесса предприятия, при этом: в зоне производства работ имеется один из перечисленных ниже факторов: движение транспорта по внутрицеховым путям; действующее технологическое или лабораторное оборудование, мебель и иные загромождающие помещения предметы. ОЗП=1,35; ЭМ=1,35 к расх.; ЗПМ=1,35; ТЗ=1,35; ТЗМ=1,35) ИНДЕКС К ПОЗИЦИИ(справочно): 2 кв. 2020г. СМР=10,87 | 100 м | 0.1097 | 17420.84 | 4727.27 | 11738.25 | 1000.67 | 1911 | 519 | 1288 | 110 | 491.4 | 53.91 | 75.6 | 8.29
10 | ФССЦ-23.5.02.02-0076 Приказ Минстроя России от 26.12.2019 №876/пр | Трубы стальные электросварные прямошовные со снятой фаской из стали марок БСт2кп-БСт4кп и БСт2пс-БСт4пс наружный диаметр: 159 мм, толщина стенки 6 мм (Приказ от 04.09.2019 № 519/пр прил.2 табл.2 п.1.2 Производство работ осуществляется в помещениях эксплуатируемого объекта капитального строительства без остановки рабочего процесса предприятия, при этом: в зоне производства работ имеется один из перечисленных ниже факторов: движение транспорта по внутрицеховым путям; действующее технологическое или лабораторное оборудование, мебель и иные загромождающие помещения предметы. ОЗП=1,35; ЭМ=1,35 к расх.; ЗПМ=1,35; ТЗ=1,35; ТЗМ=1,35) ИНДЕКС К ПОЗИЦИИ(справочно): 2 кв. 2020г. СМР=10,87 | м | 10.5 | 158.63 |  |  |  | 1666
11 | ФССЦ-23.8.04.06-0268 Приказ Минстроя России от 26.12.2019 №876/пр | Отводы с углом 90 град. из стали марки 12Х18Н10Т на Ру до 16 МПа (160 кгс/см2) с радиусом кривизны R=1,5 Ду, диаметром условного прохода: 150 мм, наружным диаметром 159 мм, толщиной стенки 6 мм (Приказ от 04.09.2019 № 519/пр прил.2 табл.2 п.1.2 Производство работ осуществляется в помещениях эксплуатируемого объекта капитального строительства без остановки рабочего процесса предприятия, при этом: в зоне производства работ имеется один из перечисленных ниже факторов: движение транспорта по внутрицеховым путям; действующее технологическое или лабораторное оборудование, мебель и иные загромождающие помещения предметы. ОЗП=1,35; ЭМ=1,35 к расх.; ЗПМ=1,35; ТЗ=1,35; ТЗМ=1,35) ИНДЕКС К ПОЗИЦИИ(справочно): 2 кв. 2020г. СМР=10,87 | шт | 2 | 1130.67 |  |  |  | 2261
12 | ФССЦ-23.8.04.12-0130 Приказ Минстроя России от 26.12.2019 №876/пр | Тройники равнопроходные на Ру до 16 МПа (160 кгс/см2) диаметром условного прохода: 150 мм, наружным диаметром 159 мм, толщиной стенки 6 мм (Приказ от 04.09.2019 № 519/пр прил.2 табл.2 п.1.2 Производство работ осуществляется в помещениях эксплуатируемого объекта капитального строительства без остановки рабочего процесса предприятия, при этом: в зоне производства работ имеется один из перечисленных ниже факторов: движение транспорта по внутрицеховым путям; действующее технологическое или лабораторное оборудование, мебель и иные загромождающие помещения предметы. ОЗП=1,35; ЭМ=1,35 к расх.; ЗПМ=1,35; ТЗ=1,35; ТЗМ=1,35) ИНДЕКС К ПОЗИЦИИ(справочно): 2 кв. 2020г. СМР=10,87 | шт | 2 | 342.94 |  |  |  | 686
Итого прямые затраты по разделу в базисных ценах | [8 empty] | 310619 | 2985 | 3477 | 357 |  | 314.19 |  | 26.81
Накладные расходы | [8 empty] | 2807
Сметная прибыль | [8 empty] | 2005
Итого по разделу 2 Монтаж оборудования и трубопроводов | [8 empty] | 1724334 |  |  |  |  | 314.19 |  | 26.81
ИТОГИ ПО СМЕТЕ:
Итого прямые затраты по смете в базисных ценах | [8 empty] | 312558 | 3881 | 4520 | 464 |  | 408.44 |  | 34.86
Накладные расходы | [8 empty] | 3650
В том числе, справочно:
84% ФОТ (от 4345) (Поз. 1-4, 6, 9-12) | [8 empty] | 3650
Сметная прибыль | [8 empty] | 2607
В том числе, справочно:
60% ФОТ (от 4345) (Поз. 1-4, 6, 9-12) | [8 empty] | 2607
Итоги по смете:
Итого Монтажные работы | [8 empty] | 683712 |  |  |  |  | 408.44 |  | 34.86
Итого Оборудование | [8 empty] | 1077406
Итого | [8 empty] | 1761118 |  |  |  |  | 408.44 |  | 34.86
Справочно, в базисных ценах:
Материалы | [8 empty] | 48241
Машины и механизмы | [8 empty] | 4520
ФОТ | [8 empty] | 4345
Оборудование | [8 empty] | 255916
Накладные расходы | [8 empty] | 3650
Сметная прибыль | [8 empty] | 2607
НДС 20% | [8 empty] | 352223.6
ВСЕГО по смете | [8 empty] | 2113341.6 |  |  |  |  | 408.44 |  | 34.86
Составил: ___________________________
(должность, подпись, расшифровка)
Проверил: ___________________________
(должность, подпись, расшифровка)