## ВедомостьОР
Модернизация технологической и электротехнической части на ЦТП 12/1 г.Нижневартовск
(наименование стройки)
Ведомость объёмов работ
Монтаж технологического оборудования и трубопроводов
№ пп | № в ЛСР | Наименование работ | Ед. изм. | Кол-во
1 | 2 | 3 | 4 | 5
Раздел 1. Демонтажные работы
1 | 1 | Агрегат насосный лопастный центробежный одноступенчатый, многоступенчатый объемный, вихревой, поршневой, приводной, роторный на общей фундаментной плите или моноблочный, масса: 0,425 т | шт | 4
2 | 2 | Арматура фланцевая с ручным приводом или без привода водопроводная на номинальное давление до 4 МПа, номинальный диаметр 150 мм | шт | 12
3 | 3 | Демонтаж трубопровод в дизельных, насосно-компрессорных, парокотельных и т.п., монтируемый из труб и готовых деталей, на номинальное давление не более 2,5 МПа, диаметр труб наружный 159 мм | 100 м | 0.1097
Раздел 2. Монтаж оборудования и трубопроводов
4 | 4 | Агрегат насосный лопастный центробежный одноступенчатый, многоступенчатый объемный, вихревой, поршневой, приводной, роторный на общей фундаментной плите или моноблочный, масса: 0,425 т | шт | 4
5 | 5 | Насос К 100-80-160А Grundfos 11кВт | шт. | 4
6 | 6 | Арматура фланцевая с ручным приводом или без привода водопроводная на номинальное давление до 4 МПа, номинальный диаметр 150 мм | шт | 12
7 | 7 | Задвижка клиновая VAG EKOplus F4 DN150 PN16 | шт | 8
8 | 8 | Клапан обратный VAG RETO-STOP DN150 PN16 | шт | 4
9 | 9 | Трубопровод в дизельных, насосно-компрессорных, парокотельных и т.п., монтируемый из труб и готовых деталей, на номинальное давление не более 2,5 МПа, диаметр труб наружный 159 мм | 100 м | 0.1097
10 | 10 | Трубы стальные электросварные прямошовные со снятой фаской из стали марок БСт2кп-БСт4кп и БСт2пс-БСт4пс наружный диаметр: 159 мм, толщина стенки 6 мм | м | 10.5
11 | 11 | Отводы с углом 90 град. из стали марки 12Х18Н10Т на Ру до 16 МПа (160 кгс/см2) с радиусом кривизны R=1,5 Ду, диаметром условного прохода: 150 мм, наружным диаметром 159 мм, толщиной стенки 6 мм | шт | 2
12 | 12 | Тройники равнопроходные на Ру до 16 МПа (160 кгс/см2) диаметром условного прохода: 150 мм, наружным диаметром 159 мм, толщиной стенки 6 мм | шт | 2
Составил: _________________ //
Проверил: _________________ //
Note on A17: ЛокСмета::<Номер позиции по порядку (в актах выполненных работ)>
Note on B17: ЛокСмета::<Номер позиции по смете>
Note on C17: ЛокСмета::<Наименование (текстовая часть) расценки>
Note on D17: ЛокСмета::<Ед. измерения по расценке>
Note on E17: ЛокСмета::<Количество всего (физ. объем) по позиции>
Note on A34: Хвост::<подпись 300 атрибут 970 значение> _________________ /<подпись 300 значение>/
Note on A36: Хвост::<подпись 310 атрибут 970 значение> _________________ /<подпись 310 значение>/