## ВедомостьОР
Модернизация технологической и электротехнической части на ЦТП 12/1 г.Нижневартовск
(наименование стройки)
Ведомость объёмов работ
Пусконаладочные работы
№ пп | № в ЛСР | Наименование работ | Ед. изм. | Кол-во
1 | 2 | 3 | 4 | 5
Раздел 1. Пусконаладочные работы
1 | 1 | Выключатель однополюсный напряжением до 1 кВ: с устройством защитного отключения | шт | 4
2 | 2 | Максимальная токовая защита прямого действия с: двумя реле | компл. | 2
3 | 3 | Максимальная токовая тепловая защита с: двумя реле | компл. | 2
4 | 4 | Максимальная токовая защита от междуфазных коротких замыканий и направленная от замыканий на "землю": трехступенчатая ЭПЗ-1642 | компл. | 1
5 | 5 | Максимальная токовая защита от симметричных перегрузок, выполненная на реле РТВК | компл. | 1
6 | 6 | Устройство защиты от повышения напряжения на линии | шт | 3
7 | 7 | Программируемый микропроцессорный комплекс | шт | 1
8 | 8 | Электродвигатель асинхронный: с короткозамкнутым ротором, напряжением до 1 кВ | шт | 2
9 | 9 | Тиристорный преобразователь реверсивный напряжением до 1 кВ, ток: до 1000 А | шт | 2
10 | 10 | Датчик контактный механический с числом цепей управления: до 2 | шт | 18
11 | 11 | Схема контроля изоляции электрической сети: с применением релейно-контакторной аппаратуры и бесконтактных элементов | схема | 1
12 | 12 | Измерение сопротивления растеканию тока: заземлителя | измерение | 1
13 | 13 | Измерение сопротивления растеканию тока: контура с диагональю до 20 м | измерение | 1
14 | 14 | Проверка наличия цепи между заземлителями и заземленными элементами | 100 измерений | 0.46
15 | 15 | Замер полного сопротивления цепи "фаза-нуль" | шт | 46
16 | 16 | Измерение сопротивления изоляции (на линию) мегаомметром кабельных и других линий напряжением до 1 кВ, предназначенных для передачи электроэнергии к распределительным устройствам, щитам, шкафам, коммутационным аппаратам и электропотребителям | шт | 46
17 | 17 | Измерение сопротивления изоляции мегаомметром: обмоток машин и аппаратов | измерение | 9
18 | 18 | Автоматизированная система управления II категории технической сложности с количеством каналов (Кобщ): 40 | система | 1
19 | 19 | Автоматизированная система управления II категории технической сложности с количеством каналов (Кобщ): за каждый канал свыше 40 до 79 добавлять к расценке 02-01-002-07 | канал | 9
20 | 20 | Ведущий инженер ( Подготовка режимных карт эксплуатации оборудования, составление технического отчета, технических инструкций по эксплуатации оборудования и систем ) | чел.-ч | 40
Составил: _________________ //
Проверил: _________________ //
Note on A17: ЛокСмета::<Номер позиции по порядку (в актах выполненных работ)>
Note on B17: ЛокСмета::<Номер позиции по смете>
Note on C17: ЛокСмета::<Наименование (текстовая часть) расценки>
Note on D17: ЛокСмета::<Ед. измерения по расценке>
Note on E17: ЛокСмета::<Количество всего (физ. объем) по позиции>
Note on A41: Хвост::<подпись 300 атрибут 970 значение> _________________ /<подпись 300 значение>/
Note on A43: Хвост::<подпись 310 атрибут 970 значение> _________________ /<подпись 310 значение>/