## ЛСР по форме №4
СОГЛАСОВАНО: | [7 empty] | УТВЕРЖДАЮ:
Технический директор | [7 empty] | Исполнительный директор
АО "ОРЭС-Петрозаводск" | [7 empty] | АО "ОРЭС-Петрозаводск"
______________Несмачный Д.И. | [7 empty] | ____________Болдырев А.В.
" _____ " ________________ 2017 г. | [7 empty] | "______ " _______________2017 г.
(наименование стройки)
ЛОКАЛЬНЫЙ СМЕТНЫЙ РАСЧЕТ №
(локальная смета)
на | Электроснабжение ЖД по ул. Муезерская, д.94
(наименование работ и затрат, наименование объекта)
Основание:
| Сметная стоимость _______________________________________________________________________________________________ |  | ___________________________3376,103 |  | тыс. руб.
| строительных работ _______________________________________________________________________________________________ |  | _______________________________________________________________________________________________628,562 |  | тыс. руб.
| монтажных работ _______________________________________________________________________________________________ |  | _______________________________________________________________________________________________1090,917 |  | тыс. руб.
| прочих _______________________________________________________________________________________________ |  | _______________________________________________________________________________________________208,360 |  | тыс. руб.
| оборудования _______________________________________________________________________________________________ |  | _______________________________________________________________________________________________933,266 |  | тыс. руб.
| Средства на оплату труда _______________________________________________________________________________________________ |  | ___________________________408,362 |  | тыс. руб.
| Сметная трудоемкость _______________________________________________________________________________________________ |  | _______________________________________________________________________________________________998,75 |  | чел.час
Составлен(а) в текущих (прогнозных) ценах по состоянию на ______________
№ пп | Шифр и номер позиции норматива | Наименование работ и затрат, единица измерения | Количество | Стоимость единицы, руб. |  | Общая стоимость, руб. |  |  | Затраты труда рабочих, чел.-ч, не занятых обслуживанием машин
|  |  |  | всего | эксплуата- ции машин | Всего | оплаты труда | эксплуата- ция машин
|  |  |  | оплаты труда | в т.ч. оплаты труда |  |  | в т.ч. оплаты труда | на единицу | всего
1 | 2 | 3 | 4 | 5 | 6 | 7 | 8 | 9 | 10 | 11
Раздел 1. Строительство КЛ-10кВ
1 | ТЕРр68-12-4 Приказ Минстроя России от 27.02.15 №140/пр | Разборка покрытий и оснований: асфальтобетонных с помощью молотков отбойных (100 м3 конструкций) (МДС35 пр.1 т.1 п.8.Строительство инженерных сетей и сооружений, а также объектов жилищно-гражданского назначения в стесненных условиях застроенной части города: ОЗП=1,15; ЭМ=1,15 к расх.; ЗПМ=1,15; ТЗ=1,15; ТЗМ=1,15) ИНДЕКС К ПОЗИЦИИ: ТЕРр68-12-4 Месяц ОЗП=16,76; ЭМ=6,93; ЗПМ=16,76 НР (7262,98 руб.): 109%*0.85 от ФОТ СП (3762,8 руб.): 60%*0.8 от ФОТ | 0,14 (100*2*0,07) / 100 | 78603,32 46293,45 | 32309,87 9700,6 | 11004.46 | 6481.08 | 4523,38 1358,08 | 279.8525 | 39.18
2 | ТЕРр68-12-2 Приказ Минстроя России от 27.02.15 №140/пр | Разборка покрытий и оснований: щебеночных (100 м3 конструкций) (МДС35 пр.1 т.1 п.8.Строительство инженерных сетей и сооружений, а также объектов жилищно-гражданского назначения в стесненных условиях застроенной части города: ОЗП=1,15; ЭМ=1,15 к расх.; ЗПМ=1,15; ТЗ=1,15; ТЗМ=1,15) ИНДЕКС К ПОЗИЦИИ: ТЕРр68-12-2 Месяц ОЗП=16,76; ЭМ=5,78; ЗПМ=16,76 НР (1295,8 руб.): 109%*0.85 от ФОТ СП (671,33 руб.): 60%*0.8 от ФОТ | 0,3 (100*2*0,15) / 100 | 9693,35 3310,5 | 6382,85 1351,49 | 2908.01 | 993.15 | 1914,86 405,45 | 21.1255 | 6.34
3 | ТЕР01-01-009-21 Приказ Минстроя России от 27.02.15 №140/пр | Разработка траншей экскаватором «обратная лопата» с ковшом вместимостью 0,4 м3, группа грунтов: 3 (1000 м3 грунта) (МДС35 пр.1 т.1 п.8.Строительство инженерных сетей и сооружений, а также объектов жилищно-гражданского назначения в стесненных условиях застроенной части города: ОЗП=1,15; ЭМ=1,15 к расх.; ЗПМ=1,15; ТЗ=1,15; ТЗМ=1,15) ИНДЕКС К ПОЗИЦИИ: ТЕР01-01-009-21 Месяц ОЗП=16,76; ЭМ=7,34; ЗПМ=16,76 НР (3313,06 руб.): 100%*0.85 от ФОТ СП (1559,09 руб.): 50%*0.8 от ФОТ | 0,2401 (490*0,7*0,7) / 1000 | 54970.24 | 54970,24 16233,72 | 13198.35 |  | 13198,35 3897,72
4 | ТЕР01-02-057-03 Приказ Минстроя России от 27.02.15 №140/пр | Разработка грунта вручную в траншеях глубиной до 2 м без креплений с откосами, группа грунтов: 3 (100 м3 грунта) (МДС35 пр.1 т.1 п.8.Строительство инженерных сетей и сооружений, а также объектов жилищно-гражданского назначения в стесненных условиях застроенной части города: ОЗП=1,15; ЭМ=1,15 к расх.; ЗПМ=1,15; ТЗ=1,15; ТЗМ=1,15) ИНДЕКС К ПОЗИЦИИ: ТЕР01-02-057-03 Месяц ОЗП=16,76; ЗПМ=16,76 НР (32554,94 руб.): 84%*0.85 от ФОТ СП (16414,25 руб.): 45%*0.8 от ФОТ | 1,029 (490*0,7*0,3) / 100 | 44310,16 44310,16 |  | 45595.15 | 45595.15 |  | 285.2 | 293.47
5 | ТЕР01-01-033-03 Приказ Минстроя России от 27.02.15 №140/пр | Засыпка траншей и котлованов с перемещением грунта до 5 м бульдозерами мощностью: 59 кВт (80 л.с.), группа грунтов 3 (1000 м3 грунта) (МДС35 пр.1 т.1 п.8.Строительство инженерных сетей и сооружений, а также объектов жилищно-гражданского назначения в стесненных условиях застроенной части города: ОЗП=1,15; ЭМ=1,15 к расх.; ЗПМ=1,15; ТЗ=1,15; ТЗМ=1,15) ИНДЕКС К ПОЗИЦИИ: ТЕР01-01-033-03 Месяц ОЗП=16,76; ЭМ=7,64; ЗПМ=16,76 НР (561,55 руб.): 100%*0.85 от ФОТ СП (264,26 руб.): 50%*0.8 от ФОТ | 0,2401 (490*0,7*0,7) / 1000 | 9590.18 | 9590,18 2751,56 | 2302.6 |  | 2302,6 660,65
6 | ТЕР01-02-061-01 Приказ Минстроя России от 27.02.15 №140/пр | Засыпка вручную траншей, пазух котлованов и ям, группа грунтов: 1 (100 м3 грунта) (МДС35 пр.1 т.1 п.8.Строительство инженерных сетей и сооружений, а также объектов жилищно-гражданского назначения в стесненных условиях застроенной части города: ОЗП=1,15; ЭМ=1,15 к расх.; ЗПМ=1,15; ТЗ=1,15; ТЗМ=1,15) ИНДЕКС К ПОЗИЦИИ: ТЕР01-02-061-01 Месяц ОЗП=16,76; ЗПМ=16,76 НР (5583,15 руб.): 84%*0.85 от ФОТ СП (2815,03 руб.): 45%*0.8 от ФОТ | 0,5145 (490*0,15*0,7) / 100 | 15198,32 15198,32 |  | 7819.54 | 7819.54 |  | 101.775 | 52.36
7 | 408-0122 | Песок природный для строительных работ средний (м3) (МДС35 пр.1 т.1 п.8.Строительство инженерных сетей и сооружений, а также объектов жилищно-гражданского назначения в стесненных условиях застроенной части города: ОЗП=1,15; ЭМ=1,15 к расх.; ЗПМ=1,15; ТЗ=1,15; ТЗМ=1,15) | 51,45 490*0,15*0,7 | 423.39 |  | 21783.42
8 | ТЕР01-02-005-02 Приказ Минстроя России от 27.02.15 №140/пр | Уплотнение грунта пневматическими трамбовками, группа грунтов: 3-4 (100 м3 уплотненного грунта) (МДС35 пр.1 т.1 п.8.Строительство инженерных сетей и сооружений, а также объектов жилищно-гражданского назначения в стесненных условиях застроенной части города: ОЗП=1,15; ЭМ=1,15 к расх.; ЗПМ=1,15; ТЗ=1,15; ТЗМ=1,15) ИНДЕКС К ПОЗИЦИИ: ТЕР01-02-005-02 Месяц ОЗП=16,76; ЭМ=7,3; ЗПМ=16,76 НР (7667,25 руб.): 100%*0.85 от ФОТ СП (3608,12 руб.): 50%*0.8 от ФОТ | 2,401 (490*0,7*0,7) / 100 | 5574,36 2920,78 | 2653,58 836,11 | 13384.04 | 7012.79 | 6371,25 2007,50 | 17.204 | 41.31
9 | ТЕРм08-02-142-01 Приказ Минстроя России от 27.02.15 №140/пр | Устройство постели при одном кабеле в траншее (100 м кабеля) (МДС35 пр.1 т.1 п.8.Строительство инженерных сетей и сооружений, а также объектов жилищно-гражданского назначения в стесненных условиях застроенной части города: ОЗП=1,15; ЭМ=1,15 к расх.; ЗПМ=1,15; ТЗ=1,15; ТЗМ=1,15) ИНДЕКС К ПОЗИЦИИ: ТЕРм08-02-142-01 Месяц ОЗП=16,76; ЭМ=9,74; ЗПМ=16,76; МАТ=0,01 НР (4863,14 руб.): 100%*0.85 от ФОТ СП (2975,1 руб.): 65%*0.8 от ФОТ | 4,9 490 / 100 | 5666,62 1167,62 | 4498.99 | 27766.44 | 5721.34 | 22045.05 | 6.095 | 29.87
10 | 408-0122 | Песок природный для строительных работ средний (м3) (МДС35 пр.1 т.1 п.8.Строительство инженерных сетей и сооружений, а также объектов жилищно-гражданского назначения в стесненных условиях застроенной части города: ОЗП=1,15; ЭМ=1,15 к расх.; ЗПМ=1,15; ТЗ=1,15; ТЗМ=1,15) | 51,45 490*0,15*0,7 | 423.39 |  | 21783.42
11 | ТЕРм08-02-141-04 Приказ Минстроя России от 27.02.15 №140/пр | Кабель до 35 кВ в готовых траншеях без покрытий, масса 1 м: до 6 кг (100 м кабеля) (МДС35 пр.1 т.1 п.8.Строительство инженерных сетей и сооружений, а также объектов жилищно-гражданского назначения в стесненных условиях застроенной части города: ОЗП=1,15; ЭМ=1,15 к расх.; ЗПМ=1,15; ТЗ=1,15; ТЗМ=1,15) ИНДЕКС К ПОЗИЦИИ: ТЕРм08-02-141-04 Месяц ОЗП=16,76; ЭМ=7,32; ЗПМ=16,76; МАТ=5,34 НР (14089,12 руб.): 100%*0.85 от ФОТ СП (8619,22 руб.): 65%*0.8 от ФОТ | 3,9 (490-100) / 100 | 7778,32 3842,08 | 3495,74 408,03 | 30335.45 | 14984.11 | 13633,39 1591,32 | 20.056 | 78.22
12 | ТЕРм08-02-165-08 Приказ Минстроя России от 27.02.15 №140/пр | Муфта концевая эпоксидная для 3-жильного кабеля напряжением: до 10 кВ, сечение одной жилы до 185 мм2 (1 шт.) (МДС35 пр.1 т.1 п.8.Строительство инженерных сетей и сооружений, а также объектов жилищно-гражданского назначения в стесненных условиях застроенной части города: ОЗП=1,15; ЭМ=1,15 к расх.; ЗПМ=1,15; ТЗ=1,15; ТЗМ=1,15) ИНДЕКС К ПОЗИЦИИ: ТЕРм08-02-165-08 Месяц ОЗП=16,76; ЭМ=7,32; ЗПМ=16,76; МАТ=4,44 НР (6237,62 руб.): 100%*0.85 от ФОТ СП (3815,96 руб.): 65%*0.8 от ФОТ | 2 | 10998,56 1687,44 | 9293,14 1981,75 | 21997.12 | 3374.88 | 18586,28 3963,50 | 8.809 | 17.62
13 | ТЕРм08-02-143-01 Приказ Минстроя России от 27.02.15 №140/пр | Покрытие кабеля, проложенного в траншее: кирпичом одного кабеля (100 м кабеля) (МДС35 пр.1 т.1 п.8.Строительство инженерных сетей и сооружений, а также объектов жилищно-гражданского назначения в стесненных условиях застроенной части города: ОЗП=1,15; ЭМ=1,15 к расх.; ЗПМ=1,15; ТЗ=1,15; ТЗМ=1,15) ИНДЕКС К ПОЗИЦИИ: ТЕРм08-02-143-01 Месяц ОЗП=16,76; ЭМ=8,24; ЗПМ=16,76; МАТ=0,01 НР (286,04 руб.): 100%*0.85 от ФОТ СП (174,99 руб.): 65%*0.8 от ФОТ | 0,2 20 / 100 | 5380,23 1147,77 | 4232,46 534,85 | 1076.05 | 229.55 | 846,5 106,97 | 5.9915 | 1.2
14 | ТЕР34-02-003-01 Приказ Минстроя России от 27.02.15 №140/пр | Устройство трубопроводов из полиэтиленовых труб: до 2 отверстий (1 канало-километр трубопровода) (МДС35 пр.1 т.1 п.8.Строительство инженерных сетей и сооружений, а также объектов жилищно-гражданского назначения в стесненных условиях застроенной части города: ОЗП=1,15; ЭМ=1,15 к расх.; ЗПМ=1,15; ТЗ=1,15; ТЗМ=1,15) ИНДЕКС К ПОЗИЦИИ: ТЕР34-02-003-01 Месяц ОЗП=16,76; ЗПМ=16,76; МАТ=5,91 НР (2297,03 руб.): 105%*0.85 от ФОТ СП (1338,32 руб.): 65%*0.8 от ФОТ | 0.1 | 210430,55 25736,96 |  | 21043.06 | 2573.7 |  | 152.95 | 15.3
15 | ТЕРм08-02-148-04 Приказ Минстроя России от 27.02.15 №140/пр | Кабель до 35 кВ в проложенных трубах, блоках и коробах, масса 1 м кабеля: до 6 кг (100 м кабеля) (МДС35 пр.1 т.1 п.8.Строительство инженерных сетей и сооружений, а также объектов жилищно-гражданского назначения в стесненных условиях застроенной части города: ОЗП=1,15; ЭМ=1,15 к расх.; ЗПМ=1,15; ТЗ=1,15; ТЗМ=1,15) ИНДЕКС К ПОЗИЦИИ: ТЕРм08-02-148-04 Месяц ОЗП=16,76; ЭМ=4,9; ЗПМ=16,76; МАТ=7,96 НР (4367,03 руб.): 100%*0.85 от ФОТ СП (2671,59 руб.): 65%*0.8 от ФОТ | 1 100 / 100 | 6244,53 5075,81 | 834,32 61,87 | 6244.53 | 5075.81 | 834,32 61,87 | 26.496 | 26.5
Итого по разделу 1 Строительство КЛ-10кВ | [5 empty] | 387310.4 |  |  |  | 601.37
Раздел 2. Материалы, не учтенные расценками
16 | Прайс | Кабель АСБ-3х185 (м) | 490 | 1781.78 |  | 873072.2
17 | Прайс | муфта концевая GUST 12/150-240/1200 L12 (шт) | 2 | 9375 |  | 18750
18 | 404-0001 | Кирпич керамический одинарный, размером 250х120х65 мм, марка 25 (1000шт) | 0,08 80/1000 | 6206.5 |  | 496.52
Итого по разделу 2 Материалы, не учтенные расценками | [5 empty] | 892318.72
Раздел 3. Строительство подстанции
19 | ТЕР01-01-009-21 Приказ Минстроя России от 27.02.15 №140/пр | Разработка траншей экскаватором «обратная лопата» с ковшом вместимостью 0,4 м3, группа грунтов: 3 (1000 м3 грунта) (МДС35 пр.1 т.1 п.8.Строительство инженерных сетей и сооружений, а также объектов жилищно-гражданского назначения в стесненных условиях застроенной части города: ОЗП=1,15; ЭМ=1,15 к расх.; ЗПМ=1,15; ТЗ=1,15; ТЗМ=1,15) ИНДЕКС К ПОЗИЦИИ: ТЕР01-01-009-21 Месяц ОЗП=16,76; ЭМ=7,34; ЗПМ=16,76 НР (206,98 руб.): 100%*0.85 от ФОТ СП (97,4 руб.): 50%*0.8 от ФОТ | 0,015 15 / 1000 | 54970.24 | 54970,24 16233,72 | 824.55 |  | 824,55 243,51
20 | ТЕР08-01-002-02 Приказ Минстроя России от 27.02.15 №140/пр | Устройство основания под фундаменты: щебеночного (1 м3 основания) (МДС35 пр.1 т.1 п.8.Строительство инженерных сетей и сооружений, а также объектов жилищно-гражданского назначения в стесненных условиях застроенной части города: ОЗП=1,15; ЭМ=1,15 к расх.; ЗПМ=1,15; ТЗ=1,15; ТЗМ=1,15) ИНДЕКС К ПОЗИЦИИ: ТЕР08-01-002-02 Месяц ОЗП=16,76; ЭМ=6,97; ЗПМ=16,76; МАТ=13,81 НР (1879,77 руб.): 128%*0.85 от ФОТ СП (1105,75 руб.): 80%*0.8 от ФОТ | 3 | 871,34 448,7 | 417,53 127,21 | 2614.02 | 1346.1 | 1252,59 381,63 | 2.76 | 8.28
21 | 408-0047 | Щебень из гравия для строительных работ марка Др.12, фракция 20-40 мм (м3) (МДС35 пр.1 т.1 п.8.Строительство инженерных сетей и сооружений, а также объектов жилищно-гражданского назначения в стесненных условиях застроенной части города: ОЗП=1,15; ЭМ=1,15 к расх.; ЗПМ=1,15; ТЗ=1,15; ТЗМ=1,15) | 3.9 | 879.59 |  | 3430.4
22 | ТЕР08-01-003-07 Приказ Минстроя России от 27.02.15 №140/пр | Гидроизоляция боковая обмазочная битумная в 2 слоя по выровненной поверхности бутовой кладки, кирпичу, бетону (100 м2 изолируемой поверхности) (МДС35 пр.1 т.1 п.8.Строительство инженерных сетей и сооружений, а также объектов жилищно-гражданского назначения в стесненных условиях застроенной части города: ОЗП=1,15; ЭМ=1,15 к расх.; ЗПМ=1,15; ТЗ=1,15; ТЗМ=1,15) ИНДЕКС К ПОЗИЦИИ: ТЕР08-01-003-07 Месяц ОЗП=16,76; ЭМ=4,51; ЗПМ=16,76; МАТ=12,7 НР (175,82 руб.): 128%*0.85 от ФОТ СП (103,42 руб.): 80%*0.8 от ФОТ | 0,035 3,5 / 100 | 19779,85 4617,28 | 604.43 | 692.29 | 161.6 | 21.16 | 24.38 | 0.85
23 | ТЕР08-01-002-01 Приказ Минстроя России от 27.02.15 №140/пр | Устройство основания под фундаменты: песчаного (1 м3 основания) (МДС35 пр.1 т.1 п.8.Строительство инженерных сетей и сооружений, а также объектов жилищно-гражданского назначения в стесненных условиях застроенной части города: ОЗП=1,15; ЭМ=1,15 к расх.; ЗПМ=1,15; ТЗ=1,15; ТЗМ=1,15) ИНДЕКС К ПОЗИЦИИ: ТЕР08-01-002-01 Месяц ОЗП=16,76; ЭМ=6,76; ЗПМ=16,76; МАТ=13,81 НР (1222,98 руб.): 128%*0.85 от ФОТ СП (719,4 руб.): 80%*0.8 от ФОТ | 2.25 | 673,31 430 | 238,2 69,58 | 1514.95 | 967.5 | 535,95 156,56 | 2.645 | 5.95
24 | 408-0122 | Песок природный для строительных работ средний (м3) (МДС35 пр.1 т.1 п.8.Строительство инженерных сетей и сооружений, а также объектов жилищно-гражданского назначения в стесненных условиях застроенной части города: ОЗП=1,15; ЭМ=1,15 к расх.; ЗПМ=1,15; ТЗ=1,15; ТЗМ=1,15) | 2.7 | 423.39 |  | 1143.15
25 | ТЕР33-04-029-03 Приказ Минстроя России от 27.02.15 №140/пр | Устройство фундаментов для комплектных трансформаторных подстанций киоскового типа: с укладкой на горизонтальную поверхность 4-х лежней (1 подстанция) (МДС35 пр.1 т.1 п.8.Строительство инженерных сетей и сооружений, а также объектов жилищно-гражданского назначения в стесненных условиях застроенной части города: ОЗП=1,15; ЭМ=1,15 к расх.; ЗПМ=1,15; ТЗ=1,15; ТЗМ=1,15) ИНДЕКС К ПОЗИЦИИ: ТЕР33-04-029-03 Месяц ОЗП=16,76; ЭМ=7,25; ЗПМ=16,76 НР (1909,58 руб.): 113%*0.85 от ФОТ СП (954,29 руб.): 60%*0.8 от ФОТ | 1 | 4261,83 1233,73 | 3028,1 754,38 | 4261.83 | 1233.73 | 3028,1 754,38 | 6.9115 | 6.91
26 | 403-8012 | Блоки бетонные стен подвалов сплошные (ГОСТ13579-78) ФБС24-4-6-Т /бетон В7,5 (М100), объем 0,543 м3, расход арматуры 1,46 кг/ (шт.) (МДС35 пр.1 т.1 п.8.Строительство инженерных сетей и сооружений, а также объектов жилищно-гражданского назначения в стесненных условиях застроенной части города: ОЗП=1,15; ЭМ=1,15 к расх.; ЗПМ=1,15; ТЗ=1,15; ТЗМ=1,15) | 6 | 2814.36 |  | 16886.16
27 | ТЕРм08-01-025-02 Приказ Минстроя России от 27.02.15 №140/пр | Подстанция комплектная трансформаторная напряжением до 10 кВ с трансформатором мощностью: до 1000 кВ•А (1 подстанция) (МДС35 пр.1 т.1 п.8.Строительство инженерных сетей и сооружений, а также объектов жилищно-гражданского назначения в стесненных условиях застроенной части города: ОЗП=1,15; ЭМ=1,15 к расх.; ЗПМ=1,15; ТЗ=1,15; ТЗМ=1,15) ИНДЕКС К ПОЗИЦИИ: ТЕРм08-01-025-02 Месяц ОЗП=16,76; ЭМ=7,55; ЗПМ=16,76; МАТ=5,23 НР (10514,55 руб.): 100%*0.85 от ФОТ СП (6432,43 руб.): 65%*0.8 от ФОТ | 1 | 25612,68 9318,79 | 15477,6 3051,27 | 25612.68 | 9318.79 | 15477,6 3051,27 | 48.645 | 48.65
28 | ТЕРм08-02-471-01 Приказ Минстроя России от 27.02.15 №140/пр | Заземлитель вертикальный из угловой стали размером: 50х50х5 мм (10 шт.) (МДС35 пр.1 т.1 п.8.Строительство инженерных сетей и сооружений, а также объектов жилищно-гражданского назначения в стесненных условиях застроенной части города: ОЗП=1,15; ЭМ=1,15 к расх.; ЗПМ=1,15; ТЗ=1,15; ТЗМ=1,15) ИНДЕКС К ПОЗИЦИИ: ТЕРм08-02-471-01 Месяц ОЗП=16,76; ЭМ=7,72; ЗПМ=16,76; МАТ=5,46 НР (4016,11 руб.): 100%*0.85 от ФОТ СП (2456,92 руб.): 65%*0.8 от ФОТ | 2 20 / 10 | 3051,53 2303,63 | 583,28 58,79 | 6103.06 | 4607.26 | 1166,56 117,58 | 12.305 | 24.61
29 | ТЕРм08-02-472-01 Приказ Минстроя России от 27.02.15 №140/пр | Заземлитель горизонтальный из стали: круглой диаметром 12 мм (100 м) (МДС35 пр.1 т.1 п.8.Строительство инженерных сетей и сооружений, а также объектов жилищно-гражданского назначения в стесненных условиях застроенной части города: ОЗП=1,15; ЭМ=1,15 к расх.; ЗПМ=1,15; ТЗ=1,15; ТЗМ=1,15) ИНДЕКС К ПОЗИЦИИ: ТЕРм08-02-472-01 Месяц ОЗП=16,76; ЭМ=7,32; ЗПМ=16,76; МАТ=5,08 НР (702,75 руб.): 100%*0.85 от ФОТ СП (429,92 руб.): 65%*0.8 от ФОТ | 0,2 20 / 100 | 4804,3 4090,52 | 554,83 43,37 | 960.86 | 818.1 | 110,97 8,67 | 21.85 | 4.37
30 | ТЕРм08-02-472-07 Приказ Минстроя России от 27.02.15 №140/пр | Проводник заземляющий открыто по строительным основаниям: из полосовой стали сечением 160 мм2 (100 м) (МДС35 пр.1 т.1 п.8.Строительство инженерных сетей и сооружений, а также объектов жилищно-гражданского назначения в стесненных условиях застроенной части города: ОЗП=1,15; ЭМ=1,15 к расх.; ЗПМ=1,15; ТЗ=1,15; ТЗМ=1,15) ИНДЕКС К ПОЗИЦИИ: ТЕРм08-02-472-07 Месяц ОЗП=16,76; ЭМ=7,56; ЗПМ=16,76; МАТ=3,52 НР (792,7 руб.): 100%*0.85 от ФОТ СП (484,95 руб.): 65%*0.8 от ФОТ | 0,2 20 / 100 | 5871,54 4585,67 | 838,97 77,29 | 1174.31 | 917.13 | 167,79 15,46 | 24.495 | 4.9
Итого по разделу 3 Строительство подстанции | [5 empty] | 99423.99 |  |  |  | 104.52
Раздел 4. Материалы и оборудование
31 О | Прайс | трансформатор ТМГ12 630 кВА 10/0,4 (шт) (МДС 81-35.2004 п.4.60.Транспортные расходы ПЗ=1,06 (ОЗП=1,06; ЭМ=1,06; МАТ=1,06); МДС 81-35.2004 п.4.64.Заготовительно-складские расходы ПЗ=1,012 (ОЗП=1,012; ЭМ=1,012; МАТ=1,012)) | 1 | 450542.4 |  | 450542.4
32 О | Прайс | подстанция КТП 630 кВА 6/0,4 (м) (МДС 81-35.2004 п.4.60.Транспортные расходы ПЗ=1,06 (ОЗП=1,06; ЭМ=1,06; МАТ=1,06); МДС 81-35.2004 п.4.64.Заготовительно-складские расходы ПЗ=1,012 (ОЗП=1,012; ЭМ=1,012; МАТ=1,012)) | 1 | 482724 |  | 482724
33 | 101-1641 | Сталь угловая равнополочная, марка стали ВСт3кп2, размером 50x50x5 мм (т) | 0.1131 | 30036.62 |  | 3397.14
34 | 101-2548 | Сталь полосовая 40х4 мм (т) | 0.0252 | 32710.52 |  | 824.31
Итого по разделу 4 Материалы и оборудование | [5 empty] | 937487.85
Раздел 5. Благоустройство
35 | ТЕР27-04-001-04 Приказ Минстроя России от 27.02.15 №140/пр | Устройство подстилающих и выравнивающих слоев оснований: из щебня (100 м3 материала основания (в плотном теле)) (МДС35 пр.1 т.1 п.8.Строительство инженерных сетей и сооружений, а также объектов жилищно-гражданского назначения в стесненных условиях застроенной части города: ОЗП=1,15; ЭМ=1,15 к расх.; ЗПМ=1,15; ТЗ=1,15; ТЗМ=1,15) ИНДЕКС К ПОЗИЦИИ: ТЕР27-04-001-04 Месяц ОЗП=16,76; ЭМ=5,82; ЗПМ=16,76; МАТ=13,95 НР (4126,67 руб.): 149%*0.85 от ФОТ СП (2476,33 руб.): 95%*0.8 от ФОТ | 0,3 (100*2*0,15) / 100 | 38628,44 4480,63 | 33909,55 6380,47 | 11588.53 | 1344.19 | 10172,87 1914,14 | 27.8185 | 8.35
36 | 408-0003 | Щебень из природного камня для строительных работ марка 1400, фракция 20-40 мм (м3) (МДС35 пр.1 т.1 п.8.Строительство инженерных сетей и сооружений, а также объектов жилищно-гражданского назначения в стесненных условиях застроенной части города: ОЗП=1,15; ЭМ=1,15 к расх.; ЗПМ=1,15; ТЗ=1,15; ТЗМ=1,15) | 30 100*2*0,15 | 895.29 |  | 26858.7
37 | ТЕР27-06-020-05 Приказ Минстроя России от 27.02.15 №140/пр | Устройство покрытия толщиной 4 см из горячих асфальтобетонных смесей плотных песчаных типа ГД, плотность каменных материалов 2,5-2,9-3 т/м3 (1000 м2 покрытия) (МДС35 пр.1 т.1 п.8.Строительство инженерных сетей и сооружений, а также объектов жилищно-гражданского назначения в стесненных условиях застроенной части города: ОЗП=1,15; ЭМ=1,15 к расх.; ЗПМ=1,15; ТЗ=1,15; ТЗМ=1,15) ИНДЕКС К ПОЗИЦИИ: ТЕР27-06-020-05 Месяц ОЗП=16,76; ЭМ=6,24; ЗПМ=16,76; МАТ=4,11 НР (1830,13 руб.): 149%*0.85 от ФОТ СП (1098,22 руб.): 95%*0.8 от ФОТ | 0,1 100 / 1000 | 32983,38 8437,58 | 23156,67 6012,72 | 3298.34 | 843.76 | 2315,67 601,27 | 44.045 | 4.4
38 | ТЕР27-06-021-05 Приказ Минстроя России от 27.02.15 №140/пр | На каждые 0,5 см изменения толщины покрытия добавлять или исключать: к расценке 27-06-020-05 (1000 м2 покрытия) (До 7 см ПЗ=6 (ОЗП=6; ЭМ=6 к расх.; ЗПМ=6; МАТ=6 к расх.; ТЗ=6; ТЗМ=6); МДС35 пр.1 т.1 п.8.Строительство инженерных сетей и сооружений, а также объектов жилищно-гражданского назначения в стесненных условиях застроенной части города: ОЗП=1,15; ЭМ=1,15 к расх.; ЗПМ=1,15; ТЗ=1,15; ТЗМ=1,15) ИНДЕКС К ПОЗИЦИИ: ТЕР27-06-021-05 Месяц ОЗП=16,76; ЭМ=2,1; ЗПМ=16,76; МАТ=6,29 НР (15,08 руб.): 149%*0.85 от ФОТ СП (9,05 руб.): 95%*0.8 от ФОТ | 0,1 100 / 1000 | 275,25 119,11 | 9.71 | 27.53 | 11.91 | 0.97 | 0.621 | 0.06
39 | 410-0006 | Асфальтобетонные смеси дорожные, аэродромные и асфальтобетон (горячие и теплые для плотного асфальтобетона мелко и крупнозернистые, песчаные), марка II, тип Б (т) (МДС35 пр.1 т.1 п.8.Строительство инженерных сетей и сооружений, а также объектов жилищно-гражданского назначения в стесненных условиях застроенной части города: ОЗП=1,15; ЭМ=1,15 к расх.; ЗПМ=1,15; ТЗ=1,15; ТЗМ=1,15) | 16,35 9,33+7,02 | 4402.02 |  | 71973.03
40 | ТЕР47-01-001-04 Приказ Минстроя России от 27.02.15 №140/пр | Очистка участка от мусора (100 м2) (МДС35 пр.1 т.1 п.8.Строительство инженерных сетей и сооружений, а также объектов жилищно-гражданского назначения в стесненных условиях застроенной части города: ОЗП=1,15; ЭМ=1,15 к расх.; ЗПМ=1,15; ТЗ=1,15; ТЗМ=1,15) ИНДЕКС К ПОЗИЦИИ: ТЕР47-01-001-04 Месяц ОЗП=16,76; ЗПМ=16,76 НР (11497,48 руб.): 121%*0.85 от ФОТ СП (8048,79 руб.): 90%*0.8 от ФОТ | 16 (400*4) / 100 | 698,68 698,68 |  | 11178.88 | 11178.88 |  | 4.4965 | 71.94
41 | ТЕР47-01-046-01 Приказ Минстроя России от 27.02.15 №140/пр | Подготовка почвы для устройства партерного и обыкновенного газона без внесения растительной земли: механизированным способом (100 м2) (МДС35 пр.1 т.1 п.8.Строительство инженерных сетей и сооружений, а также объектов жилищно-гражданского назначения в стесненных условиях застроенной части города: ОЗП=1,15; ЭМ=1,15 к расх.; ЗПМ=1,15; ТЗ=1,15; ТЗМ=1,15) ИНДЕКС К ПОЗИЦИИ: ТЕР47-01-046-01 Месяц ОЗП=16,76; ЭМ=6,71; ЗПМ=16,76 НР (16356,77 руб.): 121%*0.85 от ФОТ СП (11450,53 руб.): 90%*0.8 от ФОТ | 16 (400*4) / 100 | 1172,15 935,18 | 236,97 58,79 | 18754.4 | 14962.88 | 3791,52 940,64 | 6.118 | 97.89
42 | ТЕР47-01-046-06 Приказ Минстроя России от 27.02.15 №140/пр | Посев газонов партерных, мавританских и обыкновенных вручную (100 м2) (МДС35 пр.1 т.1 п.8.Строительство инженерных сетей и сооружений, а также объектов жилищно-гражданского назначения в стесненных условиях застроенной части города: ОЗП=1,15; ЭМ=1,15 к расх.; ЗПМ=1,15; ТЗ=1,15; ТЗМ=1,15) ИНДЕКС К ПОЗИЦИИ: ТЕР47-01-046-06 Месяц ОЗП=16,76; ЭМ=7,18; ЗПМ=16,76; МАТ=2,03 НР (31051,32 руб.): 121%*0.85 от ФОТ СП (21737,43 руб.): 90%*0.8 от ФОТ | 16 (400*4) / 100 | 5176,64 1159,14 | 3333,19 727,79 | 82826.24 | 18546.24 | 53331,04 11644,64 | 6.8885 | 110.22
Итого по разделу 5 Благоустройство | [5 empty] | 336203.48 |  |  |  | 292.86
Раздел 6. Проектно-изыскательские работы
43 | СБЦП81-2001-07 Т.17 п.2 | Кабельная линия до 35 кв (свыше 100 до 500 м) (Стадия "Проект и рабочая документация" -85%) ( проект) () НР 0% от ПЗ СП 0% от ПЗ | 1 | 94438,88 94438,88 |  | 94438.88 | 94438.88
44 | СБЦП81-2001-07 Т.37 п.2 | Закрытая двухтранформаторная подстанция мощностью до 2*630кВА(Стадия "Проект и рабочая документация" -85%) ( проект) () НР 0% от ПЗ СП 0% от ПЗ | 1 | 113921,08 113921,08 |  | 113921.08 | 113921.08
Итого по разделу 6 Проектно-изыскательские работы | [5 empty] | 208359.96
ИТОГИ ПО СМЕТЕ:
Итого прямые затраты по смете в текущих ценах | [5 empty] | 2578132.08 | 374479.13 | 176453,32 33882,81 |  | 998.75
Накладные расходы | [5 empty] | 176677.42
Сметная прибыль | [5 empty] | 106294.91
Итоги по смете:
Итого Строительные работы | [5 empty] | 628561.54 |  |  |  | 762.81
Итого Монтажные работы | [5 empty] | 1090916.51 |  |  |  | 235.94
Итого Оборудование | [5 empty] | 933266.4
Итого Прочие затраты | [5 empty] | 208359.96
Итого | [5 empty] | 2861104.41 |  |  |  | 998.75
В том числе:
Материалы | [5 empty] | 1093933.23
Машины и механизмы | [5 empty] | 176453.32
ФОТ | [5 empty] | 408361.94
Оборудование | [5 empty] | 933266.4
Накладные расходы | [5 empty] | 176677.42
Сметная прибыль | [5 empty] | 106294.91
НДС 18% | [5 empty] | 514998.79
ВСЕГО по смете | [5 empty] | 3376103.2 |  |  |  | 998.75
Составил: Куней Ю.А.___________________________АО "ОРЭС-Петрозаводск"
(должность, подпись, расшифровка)
Проверил: Паромова Е.В.___________________________АО "ОРЭС-Петрозаводск"
(должность, подпись, расшифровка)