## ЛСР по форме №4
СОГЛАСОВАНО: | [7 empty] | УТВЕРЖДАЮ:
Технический директор | [7 empty] | Исполнительный директор
АО "ОРЭС-Петрозаводск" | [7 empty] | АО "ОРЭС-Петрозаводск"
______________Несмачный Д.И. | [7 empty] | ____________Болдырев А.В.
" _____ " ________________ 2013 г. | [7 empty] | "______ " _______________2013 г.
Технологические присоединения
(наименование стройки)
ЛОКАЛЬНЫЙ СМЕТНЫЙ РАСЧЕТ №
(локальная смета)
на | Электроснабжение ногоквартирный жилой дом в районе ул. Малой, кадастровый номер участка 10 01 0050148 70
(наименование работ и затрат, наименование объекта)
Основание:
| Сметная стоимость _______________________________________________________________________________________________ |  | ___________________________1600,581 |  | тыс. руб.
| строительных работ _______________________________________________________________________________________________ |  | _______________________________________________________________________________________________549,603 |  | тыс. руб.
| монтажных работ _______________________________________________________________________________________________ |  | _______________________________________________________________________________________________671,464 |  | тыс. руб.
| прочих _______________________________________________________________________________________________ |  | _______________________________________________________________________________________________135,358 |  | тыс. руб.
| Средства на оплату труда _______________________________________________________________________________________________ |  | ___________________________111,490 |  | тыс. руб.
| Сметная трудоемкость _______________________________________________________________________________________________ |  | _______________________________________________________________________________________________545,36 |  | чел.час
Составлен(а) в текущих (прогнозных) ценах по состоянию на ______________
№ пп | Шифр и номер позиции норматива | Наименование работ и затрат, единица измерения | Количество | Стоимость единицы, руб. |  | Общая стоимость, руб. |  |  | Затраты труда рабочих, чел.-ч, не занятых обслуживанием машин
|  |  |  | всего | эксплуата- ции машин | Всего | оплаты труда | эксплуата- ция машин
|  |  |  | оплаты труда | в т.ч. оплаты труда |  |  | в т.ч. оплаты труда | на единицу | всего
1 | 2 | 3 | 4 | 5 | 6 | 7 | 8 | 9 | 10 | 11
Раздел 1. Строительство 2КЛ-0,4 кВ
1 | ТЕРр68-12-4 Приказ Минстроя России от 27.02.15 №140/пр | Разборка покрытий и оснований: асфальтобетонных с помощью молотков отбойных (100 м3 конструкций) (МДС35 пр.1 т.1 п.8.Строительство инженерных сетей и сооружений, а также объектов жилищно-гражданского назначения в стесненных условиях застроенной части города: ОЗП=1,15; ЭМ=1,15 к расх.; ЗПМ=1,15; ТЗ=1,15; ТЗМ=1,15) ИНДЕКС К ПОЗИЦИИ: ТЕРр68-12-4 Месяц ОЗП=16,76; ЭМ=6,93; ЗПМ=16,76 НР (7290,45 руб.): 93%=109%*0.85 от ФОТ СП (3762,81 руб.): 48%=60%*0.8 от ФОТ | 0,14 (100*2*0,07) / 100 | 78603,35 46293,47 | 32309,88 9700,69 | 11004.47 | 6481.09 | 4523,38 1358,10 | 279.85 | 39.18
2 | ТЕРр68-12-2 Приказ Минстроя России от 27.02.15 №140/пр | Разборка покрытий и оснований: щебеночных (100 м3 конструкций) (МДС35 пр.1 т.1 п.8.Строительство инженерных сетей и сооружений, а также объектов жилищно-гражданского назначения в стесненных условиях застроенной части города: ОЗП=1,15; ЭМ=1,15 к расх.; ЗПМ=1,15; ТЗ=1,15; ТЗМ=1,15) ИНДЕКС К ПОЗИЦИИ: ТЕРр68-12-2 Месяц ОЗП=16,76; ЭМ=5,78; ЗПМ=16,76 НР (1300,69 руб.): 93%=109%*0.85 от ФОТ СП (671,32 руб.): 48%=60%*0.8 от ФОТ | 0,3 (100*2*0,15) / 100 | 9693,29 3310,44 | 6382,85 1351,53 | 2907.99 | 993.13 | 1914,86 405,46 | 21.13 | 6.34
3 | ТЕР01-01-009-24 Приказ Минстроя России от 27.02.15 №140/пр | Разработка траншей экскаватором «обратная лопата» с ковшом вместимостью 0,25 м3, группа грунтов: 3 (1000 м3 грунта) (МДС35 пр.1 т.1 п.8.Строительство инженерных сетей и сооружений, а также объектов жилищно-гражданского назначения в стесненных условиях застроенной части города: ОЗП=1,15; ЭМ=1,15 к расх.; ЗПМ=1,15; ТЗ=1,15; ТЗМ=1,15) ИНДЕКС К ПОЗИЦИИ: ТЕР01-01-009-24 Месяц ОЗП=16,76; ЭМ=6,68; ЗПМ=16,76 НР (3563,12 руб.): 85%=100%*0.85 от ФОТ СП (1676,76 руб.): 40%=50%*0.8 от ФОТ | 0,2112 (330*0,8*0,8) / 1000 | 58865.7 | 58865,7 19848,03 | 12432.44 |  | 12432,44 4191,90
4 | ТЕР01-01-033-02 Приказ Минстроя России от 27.02.15 №140/пр | Засыпка траншей и котлованов с перемещением грунта до 5 м бульдозерами мощностью: 59 кВт (80 л.с.), группа грунтов 2 (1000 м3 грунта) (МДС35 пр.1 т.1 п.8.Строительство инженерных сетей и сооружений, а также объектов жилищно-гражданского назначения в стесненных условиях застроенной части города: ОЗП=1,15; ЭМ=1,15 к расх.; ЗПМ=1,15; ТЗ=1,15; ТЗМ=1,15) ИНДЕКС К ПОЗИЦИИ: ТЕР01-01-033-02 Месяц ОЗП=16,76; ЭМ=7,64; ЗПМ=16,76 НР (343,61 руб.): 85%=100%*0.85 от ФОТ СП (161,7 руб.): 40%=50%*0.8 от ФОТ | 0,1716 (330*0,8*0,65) / 1000 | 8210.86 | 8210,86 2355,79 | 1408.98 |  | 1408,98 404,25
5 | ТЕР01-02-005-02 Приказ Минстроя России от 27.02.15 №140/пр | Уплотнение грунта пневматическими трамбовками, группа грунтов: 3-4 (100 м3 уплотненного грунта) (МДС35 пр.1 т.1 п.8.Строительство инженерных сетей и сооружений, а также объектов жилищно-гражданского назначения в стесненных условиях застроенной части города: ОЗП=1,15; ЭМ=1,15 к расх.; ЗПМ=1,15; ТЗ=1,15; ТЗМ=1,15) ИНДЕКС К ПОЗИЦИИ: ТЕР01-02-005-02 Месяц ОЗП=16,76; ЭМ=7,3; ЗПМ=16,76 НР (5479,86 руб.): 85%=100%*0.85 от ФОТ СП (2578,76 руб.): 40%=50%*0.8 от ФОТ | 1,716 (330*0,8*0,65) / 100 | 5574,32 2920,77 | 2653,55 836,16 | 9565.53 | 5012.04 | 4553,49 1434,85 | 17.2 | 29.52
6 | ТЕР34-02-003-01 Приказ Минстроя России от 27.02.15 №140/пр | Устройство трубопроводов из полиэтиленовых труб: до 2 отверстий (1 канало-километр трубопровода) (МДС35 пр.1 т.1 п.8.Строительство инженерных сетей и сооружений, а также объектов жилищно-гражданского назначения в стесненных условиях застроенной части города: ОЗП=1,15; ЭМ=1,15 к расх.; ЗПМ=1,15; ТЗ=1,15; ТЗМ=1,15) ИНДЕКС К ПОЗИЦИИ: ТЕР34-02-003-01 Месяц ОЗП=16,76; ЗПМ=16,76; МАТ=5,91 НР (4581,19 руб.): 89%=105%*0.85 от ФОТ СП (2676,65 руб.): 52%=65%*0.8 от ФОТ | 0.2 | 210430,58 25736,99 |  | 42086.12 | 5147.4 |  | 152.95 | 30.59
7 | ТЕРм08-02-142-01 Приказ Минстроя России от 27.02.15 №140/пр | Устройство постели при одном кабеле в траншее (100 м кабеля) (МДС35 пр.1 т.1 п.8.Строительство инженерных сетей и сооружений, а также объектов жилищно-гражданского назначения в стесненных условиях застроенной части города: ОЗП=1,15; ЭМ=1,15 к расх.; ЗПМ=1,15; ТЗ=1,15; ТЗМ=1,15) ИНДЕКС К ПОЗИЦИИ: ТЕРм08-02-142-01 Месяц ОЗП=16,76; ЭМ=9,74; ЗПМ=16,76; МАТ=0,01 НР (3275,31 руб.): 85%=100%*0.85 от ФОТ СП (2003,72 руб.): 52%=65%*0.8 от ФОТ | 3,3 330 / 100 | 5666,68 1167,67 | 4499 | 18700.04 | 3853.31 | 14846.7 | 6.1 | 20.13
8 | ТЕРм08-02-142-02 Приказ Минстроя России от 27.02.15 №140/пр | На каждый последующий кабель добавлять к расценке 08-02-142-01 (100 м кабеля) (МДС35 пр.1 т.1 п.8.Строительство инженерных сетей и сооружений, а также объектов жилищно-гражданского назначения в стесненных условиях застроенной части города: ОЗП=1,15; ЭМ=1,15 к расх.; ЗПМ=1,15; ТЗ=1,15; ТЗМ=1,15) ИНДЕКС К ПОЗИЦИИ: ТЕРм08-02-142-02 Месяц ОЗП=16,76; ЭМ=9,74; ЗПМ=16,76 НР (1229,82 руб.): 85%=100%*0.85 от ФОТ СП (752,36 руб.): 52%=65%*0.8 от ФОТ | 3,3 330 / 100 | 531,23 438,44 | 92.34 | 1753.06 | 1446.85 | 304.72 | 2.29 | 7.56
9 | 408-0122 | Песок природный для строительных работ средний (м3) (МДС35 пр.1 т.1 п.8.Строительство инженерных сетей и сооружений, а также объектов жилищно-гражданского назначения в стесненных условиях застроенной части города: ОЗП=1,15; ЭМ=1,15 к расх.; ЗПМ=1,15; ТЗ=1,15; ТЗМ=1,15) | 39,6 330*0,8*0,15 | 423.39 |  | 16766.24
10 | ТЕРм08-02-141-04 Приказ Минстроя России от 27.02.15 №140/пр | Кабель до 35 кВ в готовых траншеях без покрытий, масса 1 м: до 6 кг (100 м кабеля) (МДС35 пр.1 т.1 п.8.Строительство инженерных сетей и сооружений, а также объектов жилищно-гражданского назначения в стесненных условиях застроенной части города: ОЗП=1,15; ЭМ=1,15 к расх.; ЗПМ=1,15; ТЗ=1,15; ТЗМ=1,15) ИНДЕКС К ПОЗИЦИИ: ТЕРм08-02-141-04 Месяц ОЗП=16,76; ЭМ=7,32; ЗПМ=16,76; МАТ=5,34 НР (16618,17 руб.): 85%=100%*0.85 от ФОТ СП (10166,41 руб.): 52%=65%*0.8 от ФОТ | 4,6 (2*(330-100)) / 100 | 7778,3 3842,06 | 3495,74 408,11 | 35780.18 | 17673.48 | 16080,4 1877,31 | 20.06 | 92.28
11 | ТЕРм08-02-148-04 Приказ Минстроя России от 27.02.15 №140/пр | Кабель до 35 кВ в проложенных трубах, блоках и коробах, масса 1 м кабеля: до 6 кг (100 м кабеля) (МДС35 пр.1 т.1 п.8.Строительство инженерных сетей и сооружений, а также объектов жилищно-гражданского назначения в стесненных условиях застроенной части города: ОЗП=1,15; ЭМ=1,15 к расх.; ЗПМ=1,15; ТЗ=1,15; ТЗМ=1,15) ИНДЕКС К ПОЗИЦИИ: ТЕРм08-02-148-04 Месяц ОЗП=16,76; ЭМ=4,9; ЗПМ=16,76; МАТ=7,96 НР (8733,94 руб.): 85%=100%*0.85 от ФОТ СП (5343,11 руб.): 52%=65%*0.8 от ФОТ | 2 (2*100) / 100 | 6244,49 5075,77 | 834,32 61,84 | 12488.98 | 10151.54 | 1668,64 123,68 | 26.5 | 53
12 | ТЕРм08-02-163-03 Приказ Минстроя России от 27.02.15 №140/пр | Заделка концевая с термоусаживающимися полиэтиленовыми перчатками для 3-4-жильного кабеля с бумажной изоляцией напряжением до 1 кВ, сечение одной жилы: до 240 мм2 (1 шт.) (МДС35 пр.1 т.1 п.8.Строительство инженерных сетей и сооружений, а также объектов жилищно-гражданского назначения в стесненных условиях застроенной части города: ОЗП=1,15; ЭМ=1,15 к расх.; ЗПМ=1,15; ТЗ=1,15; ТЗМ=1,15) ИНДЕКС К ПОЗИЦИИ: ТЕРм08-02-163-03 Месяц ОЗП=16,76; ЗПМ=16,76; МАТ=7,54 НР (1198,36 руб.): 85%=100%*0.85 от ФОТ СП (733,12 руб.): 52%=65%*0.8 от ФОТ | 4 | 386,47 352,46 |  | 1545.88 | 1409.84 |  | 1.84 | 7.36
Итого по разделу 1 Строительство 2КЛ-0,4 кВ | [5 empty] | 250581.16 |  |  |  | 285.96
Раздел 2. Благоустройство
13 | ТЕР01-02-027-05 Приказ Минстроя России от 27.02.15 №140/пр | Планировка площадей: ручным способом, группа грунтов 2 (1000 м2 спланированной площади) (МДС35 пр.1 т.1 п.8.Строительство инженерных сетей и сооружений, а также объектов жилищно-гражданского назначения в стесненных условиях застроенной части города: ОЗП=1,15; ЭМ=1,15 к расх.; ЗПМ=1,15; ТЗ=1,15; ТЗМ=1,15) ИНДЕКС К ПОЗИЦИИ: ТЕР01-02-027-05 Месяц ОЗП=16,76; ЗПМ=16,76 НР (3410,17 руб.): 71%=84%*0.85 от ФОТ СП (1729,1 руб.): 36%=45%*0.8 от ФОТ | 0,2 (100*2) / 1000 | 24015,24 24015,24 |  | 4803.05 | 4803.05 |  | 141.45 | 28.29
14 | ТЕР27-04-005-01 Приказ Минстроя России от 27.02.15 №140/пр | Устройство оснований толщиной 15 см из щебня фракции 40-70 мм при укатке каменных материалов с пределом прочности на сжатие свыше 98,1 МПа (1000 кгс/см2): однослойных (1000 м2 основания) (МДС35 пр.1 т.1 п.8.Строительство инженерных сетей и сооружений, а также объектов жилищно-гражданского назначения в стесненных условиях застроенной части города: ОЗП=1,15; ЭМ=1,15 к расх.; ЗПМ=1,15; ТЗ=1,15; ТЗМ=1,15) ИНДЕКС К ПОЗИЦИИ: ТЕР27-04-005-01 Месяц ОЗП=16,76; ЭМ=6,86; ЗПМ=16,76; МАТ=5,44 НР (5588,13 руб.): 127%=149%*0.85 от ФОТ СП (3344,08 руб.): 76%=95%*0.8 от ФОТ | 0,2 (100*2) / 1000 | 227719,2 6971,66 | 61296,57 15028,86 | 45543.84 | 1394.33 | 12259,31 3005,77 | 42.88 | 8.58
15 | ТЕР27-06-029-01 Приказ Минстроя России от 27.02.15 №140/пр | Устройство покрытия толщиной 4 см из горячих асфальтобетонных смесей плотных мелкозернистых типа А, Б, В, плотность каменных материалов: 2,5-2,9 т/м3 (1000 м2 покрытия) (МДС35 пр.1 т.1 п.8.Строительство инженерных сетей и сооружений, а также объектов жилищно-гражданского назначения в стесненных условиях застроенной части города: ОЗП=1,15; ЭМ=1,15 к расх.; ЗПМ=1,15; ТЗ=1,15; ТЗМ=1,15) ИНДЕКС К ПОЗИЦИИ: ТЕР27-06-029-01 Месяц ОЗП=16,76; ЭМ=3,91; ЗПМ=16,76; МАТ=5,54 НР (2450,6 руб.): 127%=149%*0.85 от ФОТ СП (1466,5 руб.): 76%=95%*0.8 от ФОТ | 0,2 (100*2) / 1000 | 544267,55 4173,41 | 44279,15 5474,65 | 108853.51 | 834.68 | 8855,83 1094,93 | 23.99 | 4.8
16 | ТЕР27-06-030-01 Приказ Минстроя России от 27.02.15 №140/пр | При изменении толщины покрытия на 0,5 см добавлять или исключать: к расценке 27-06-029-01 (1000 м2 покрытия) (До 7 см ПЗ=6 (ОЗП=6; ЭМ=6 к расх.; ЗПМ=6; МАТ=6 к расх.; ТЗ=6; ТЗМ=6); МДС35 пр.1 т.1 п.8.Строительство инженерных сетей и сооружений, а также объектов жилищно-гражданского назначения в стесненных условиях застроенной части города: ОЗП=1,15; ЭМ=1,15 к расх.; ЗПМ=1,15; ТЗ=1,15; ТЗМ=1,15) ИНДЕКС К ПОЗИЦИИ: ТЕР27-06-030-01 Месяц ОЗП=16,76; ЭМ=4,27; ЗПМ=16,76; МАТ=5,54 НР (322,52 руб.): 127%=149%*0.85 от ФОТ СП (193 руб.): 76%=95%*0.8 от ФОТ | 0,2 (100*2) / 1000 | 379188,74 452,18 | 9793,5 817,55 | 75837.75 | 90.44 | 1958,7 163,51 | 2.42 | 0.48
17 | ТЕР47-01-046-03 Приказ Минстроя России от 27.02.15 №140/пр | Подготовка почвы для устройства партерного и обыкновенного газона с внесением растительной земли слоем 15 см: механизированным способом (100 м2) (МДС35 пр.1 т.1 п.8.Строительство инженерных сетей и сооружений, а также объектов жилищно-гражданского назначения в стесненных условиях застроенной части города: ОЗП=1,15; ЭМ=1,15 к расх.; ЗПМ=1,15; ТЗ=1,15; ТЗМ=1,15) ИНДЕКС К ПОЗИЦИИ: ТЕР47-01-046-03 Месяц ОЗП=16,76; ЭМ=5,73; ЗПМ=16,76; МАТ=11,68 НР (30343,72 руб.): 103%=121%*0.85 от ФОТ СП (21211,14 руб.): 72%=90%*0.8 от ФОТ | 4,6 (230*2) / 100 | 20002,59 6382,71 | 66,41 21,62 | 92011.91 | 29360.47 | 305,49 99,45 | 40.34 | 185.56
18 | ТЕР47-01-046-06 Приказ Минстроя России от 27.02.15 №140/пр | Посев газонов партерных, мавританских и обыкновенных вручную (100 м2) (МДС35 пр.1 т.1 п.8.Строительство инженерных сетей и сооружений, а также объектов жилищно-гражданского назначения в стесненных условиях застроенной части города: ОЗП=1,15; ЭМ=1,15 к расх.; ЗПМ=1,15; ТЗ=1,15; ТЗМ=1,15) ИНДЕКС К ПОЗИЦИИ: ТЕР47-01-046-06 Месяц ОЗП=16,76; ЭМ=7,18; ЗПМ=16,76; МАТ=2,03 НР (8939,84 руб.): 103%=121%*0.85 от ФОТ СП (6249,21 руб.): 72%=90%*0.8 от ФОТ | 4,6 (230*2) / 100 | 5176,6 1159,12 | 3333,17 727,72 | 23812.36 | 5331.95 | 15332,58 3347,51 | 6.89 | 31.69
Итого по разделу 2 Благоустройство | [5 empty] | 436110.43 |  |  |  | 259.4
Раздел 3. Материалы, не учтенные расценками
19 | Прайс | Кабель силовой АВБбШв 4*185 (м) (МДС35 пр.1 т.1 п.8.Строительство инженерных сетей и сооружений, а также объектов жилищно-гражданского назначения в стесненных условиях застроенной части города: ОЗП=1,15; ЭМ=1,15 к расх.; ЗПМ=1,15; ТЗ=1,15; ТЗМ=1,15) | 660 330*2 | 802.74 |  | 529808.4
20 | Прайс | Муфта концевая 4ПКВТпН-Б-1 (150-240) (шт.) (МДС35 пр.1 т.1 п.8.Строительство инженерных сетей и сооружений, а также объектов жилищно-гражданского назначения в стесненных условиях застроенной части города: ОЗП=1,15; ЭМ=1,15 к расх.; ЗПМ=1,15; ТЗ=1,15; ТЗМ=1,15) | 4 | 1141.64 |  | 4566.56
Итого по разделу 3 Материалы, не учтенные расценками | [5 empty] | 534374.96
Раздел 4. Проектно-изыскательские работы
21 | СБЦП 81-2001-07 Т. 17 | Кабельная линия до 35 кВ (свыше 100 до 500 м) (Стадия "Рабочая документация" и "Проект" - 85%) (проект) (МДС35 пр.1 т.1 п.8.Строительство инженерных сетей и сооружений, а также объектов жилищно-гражданского назначения в стесненных условиях застроенной части города: ОЗП=1,15; ЭМ=1,15 к расх.; ЗПМ=1,15; ТЗ=1,15; ТЗМ=1,15) НР 0% от ПЗ СП 0% от ПЗ | 1 | 135358.34 | 135358.34 | 135358.34 |  | 135358.34
Итого по разделу 4 Проектно-изыскательские работы | [5 empty] | 135358.34
ИТОГИ ПО СМЕТЕ:
Итого прямые затраты по смете в текущих ценах | [5 empty] | 1187035.63 | 93983.6 | 231803,86 17506,72 |  | 545.36
Накладные расходы | [5 empty] | 104669.5
Сметная прибыль | [5 empty] | 64719.76
Итоги по смете:
Итого Строительные работы | [5 empty] | 549602.87 |  |  |  | 365.03
Итого Монтажные работы | [5 empty] | 671463.68 |  |  |  | 180.33
Итого Прочие затраты | [5 empty] | 135358.34
Итого | [5 empty] | 1356424.89 |  |  |  | 545.36
В том числе:
Материалы | [5 empty] | 861248.17
Машины и механизмы | [5 empty] | 231803.86
ФОТ | [5 empty] | 111490.32
Накладные расходы | [5 empty] | 104669.5
Сметная прибыль | [5 empty] | 64719.76
НДС 18% | [5 empty] | 244156.48
ВСЕГО по смете | [5 empty] | 1600581.37 |  |  |  | 545.36
Составил: Куней Ю.А.___________________________АО "ОРЭС-Петрозаводск"
(должность, подпись, расшифровка)
Проверил: Паромова Е.В.___________________________АО "ОРЭС-Петрозаводск"
(должность, подпись, расшифровка)