## ЛСР по форме №4
СОГЛАСОВАНО: | [7 empty] | УТВЕРЖДАЮ:
Технический директор | [7 empty] | Исполнительный директор
АО "ОРЭС-Петрозаводск" | [7 empty] | АО "ОРЭС-Петрозаводск"
______________Несмачный Д.И. | [7 empty] | ____________Болдырев А.В.
" _____ " ________________ 2013 г. | [7 empty] | "______ " _______________2013 г.
(наименование стройки)
ЛОКАЛЬНЫЙ СМЕТНЫЙ РАСЧЕТ №
(локальная смета)
на | электроснабжение индивидуального жилого дома в районе ул. Р. Рождественского 10...391
(наименование работ и затрат, наименование объекта)
Основание:
| Сметная стоимость _______________________________________________________________________________________________ |  | ___________________________3862,785 |  | тыс. руб.
| строительных работ _______________________________________________________________________________________________ |  | _______________________________________________________________________________________________479,400 |  | тыс. руб.
| монтажных работ _______________________________________________________________________________________________ |  | _______________________________________________________________________________________________2397,019 |  | тыс. руб.
| прочих _______________________________________________________________________________________________ |  | _______________________________________________________________________________________________260,455 |  | тыс. руб.
| Средства на оплату труда _______________________________________________________________________________________________ |  | ___________________________564,840 |  | тыс. руб.
| Сметная трудоемкость _______________________________________________________________________________________________ |  | _______________________________________________________________________________________________1746,08 |  | чел.час
Составлен(а) в текущих (прогнозных) ценах по состоянию на ______________
№ пп | Шифр и номер позиции норматива | Наименование работ и затрат, единица измерения | Количество | Стоимость единицы, руб. |  | Общая стоимость, руб. |  |  | Затраты труда рабочих, чел.-ч, не занятых обслуживанием машин
|  |  |  | всего | эксплуата- ции машин | Всего | оплаты труда | эксплуата- ция машин
|  |  |  | оплаты труда | в т.ч. оплаты труда |  |  | в т.ч. оплаты труда | на единицу | всего
1 | 2 | 3 | 4 | 5 | 6 | 7 | 8 | 9 | 10 | 11
Раздел 1. Строительство КЛ-10
1 | ТЕР01-02-057-03 Приказ Минстроя России от 27.02.15 №140/пр | Разработка грунта вручную в траншеях глубиной до 2 м без креплений с откосами, группа грунтов: 3 (100 м3 грунта) (МДС35 пр.1 т.1 п.8.Строительство инженерных сетей и сооружений, а также объектов жилищно-гражданского назначения в стесненных условиях застроенной части города: ОЗП=1,15; ЭМ=1,15 к расх.; ЗПМ=1,15; ТЗ=1,15; ТЗМ=1,15) ИНДЕКС К ПОЗИЦИИ: ТЕР01-02-057-03 Месяц ОЗП=16,76; ЗПМ=16,76 НР (7176 руб.): 84%*0.85 от ФОТ СП (3618 руб.): 45%*0.8 от ФОТ | 0,2268 (315*0,6*0,4*0,3) / 100 | 44310,16 44310,16 |  | 10050 | 10050 |  | 285.2 | 64.68
2 | ТЕР01-01-003-15 Приказ Минстроя России от 27.02.15 №140/пр | Разработка грунта в отвал экскаваторами «драглайн» или «обратная лопата» с ковшом вместимостью: 0,5 (0,5-0,63) м3, группа грунтов 3 (1000 м3 грунта) (МДС35 пр.1 т.1 п.8.Строительство инженерных сетей и сооружений, а также объектов жилищно-гражданского назначения в стесненных условиях застроенной части города: ОЗП=1,15; ЭМ=1,15 к расх.; ЗПМ=1,15; ТЗ=1,15; ТЗМ=1,15) ИНДЕКС К ПОЗИЦИИ: ТЕР01-01-003-15 Месяц ОЗП=16,76; ЭМ=7,32; ЗПМ=16,76 НР (659 руб.): 100%*0.85 от ФОТ СП (310 руб.): 50%*0.8 от ФОТ | 0,05292 (315*0,6*0,4*0,7) / 1000 | 51112,81 3078,44 | 48034,37 11565,56 | 2705 | 163 | 2542 612 | 19.8145 | 1.05
3 | ТЕР01-01-013-15 Приказ Минстроя России от 27.02.15 №140/пр | Разработка грунта с погрузкой на автомобили-самосвалы экскаваторами с ковшом вместимостью: 0,5 (0,5-0,63) м3, группа грунтов 3 (1000 м3 грунта) (МДС35 пр.1 т.1 п.8.Строительство инженерных сетей и сооружений, а также объектов жилищно-гражданского назначения в стесненных условиях застроенной части города: ОЗП=1,15; ЭМ=1,15 к расх.; ЗПМ=1,15; ТЗ=1,15; ТЗМ=1,15) ИНДЕКС К ПОЗИЦИИ: ТЕР01-01-013-15 Месяц ОЗП=16,76; ЭМ=7,76; ЗПМ=16,76; МАТ=5,32 НР (1473 руб.): 100%*0.85 от ФОТ СП (693 руб.): 50%*0.8 от ФОТ | 0,0756 (315*0,6*0,4) / 1000 | 78590,49 5676,39 | 72876,86 17250,81 | 5941 | 429 | 5509 1304 | 36.5355 | 2.76
4 | ТССЦпг-03-21-01-015 Приказ Минстроя России от 27.02.15 №140/пр | Перевозка грузов автомобилями-самосвалами грузоподъемностью 10 т, работающих вне карьера, на расстояние: до 15 км I класс груза (1 т груза) (МДС35 пр.1 т.1 п.8.Строительство инженерных сетей и сооружений, а также объектов жилищно-гражданского назначения в стесненных условиях застроенной части города: ОЗП=1,15; ЭМ=1,15 к расх.; ЗПМ=1,15; ТЗ=1,15; ТЗМ=1,15) ИНДЕКС К ПОЗИЦИИ: ТССЦпг03-21-01-015 3 квартал 2017 г. ЭМ=7,64 НР 0%*0.85 от ФОТ СП 0%*0.8 от ФОТ | 120,96 315*0,6*0,4*1,6 | 161.14 | 161.14 | 19491 |  | 19491
5 | ТЕР01-01-016-02 Приказ Минстроя России от 27.02.15 №140/пр | Работа на отвале, группа грунтов: 2-3 (1000 м3 грунта) (МДС35 пр.1 т.1 п.8.Строительство инженерных сетей и сооружений, а также объектов жилищно-гражданского назначения в стесненных условиях застроенной части города: ОЗП=1,15; ЭМ=1,15 к расх.; ЗПМ=1,15; ТЗ=1,15; ТЗМ=1,15) ИНДЕКС К ПОЗИЦИИ: ТЕР01-01-016-02 Месяц ОЗП=16,76; ЭМ=9,46; ЗПМ=16,76; МАТ=5,32 НР (121 руб.): 100%*0.85 от ФОТ СП (57 руб.): 50%*0.8 от ФОТ | 0,0756 (315*0,6*0,4) / 1000 | 6249,03 652,23 | 5567 1227,37 | 472 | 49 | 421 93 | 4.1975 | 0.32
6 | ТЕРм08-02-142-01 Приказ Минстроя России от 27.02.15 №140/пр | Устройство постели при одном кабеле в траншее (100 м кабеля) (МДС35 пр.1 т.1 п.8.Строительство инженерных сетей и сооружений, а также объектов жилищно-гражданского назначения в стесненных условиях застроенной части города: ОЗП=1,15; ЭМ=1,15 к расх.; ЗПМ=1,15; ТЗ=1,15; ТЗМ=1,15) ИНДЕКС К ПОЗИЦИИ: ТЕРм08-02-142-01 Месяц ОЗП=16,76; ЭМ=9,74; ЗПМ=16,76; МАТ=0,01 НР (3126 руб.): 100%*0.85 от ФОТ СП (1913 руб.): 65%*0.8 от ФОТ | 3,15 315 / 100 | 5666,62 1167,62 | 4498.99 | 17850 | 3678 | 14172 | 6.095 | 19.2
7 | 408-0122 Приказ Минстроя России от 27.02.15 №140/пр | Песок природный для строительных работ средний (м3) (МДС35 пр.1 т.1 п.8.Строительство инженерных сетей и сооружений, а также объектов жилищно-гражданского назначения в стесненных условиях застроенной части города: ОЗП=1,15; ЭМ=1,15 к расх.; ЗПМ=1,15; ТЗ=1,15; ТЗМ=1,15) | 37,8 315*0,6*0,2 | 389.84 |  | 14736
8 | ТЕР01-02-061-01 Приказ Минстроя России от 27.02.15 №140/пр | Засыпка вручную траншей, пазух котлованов и ям, группа грунтов: 1 (100 м3 грунта) (МДС35 пр.1 т.1 п.8.Строительство инженерных сетей и сооружений, а также объектов жилищно-гражданского назначения в стесненных условиях застроенной части города: ОЗП=1,15; ЭМ=1,15 к расх.; ЗПМ=1,15; ТЗ=1,15; ТЗМ=1,15) ИНДЕКС К ПОЗИЦИИ: ТЕР01-02-061-01 Месяц ОЗП=16,76; ЗПМ=16,76 НР (4102 руб.): 84%*0.85 от ФОТ СП (2068 руб.): 45%*0.8 от ФОТ | 0,378 (315*0,6*0,2) / 100 | 15198,32 15198,32 |  | 5745 | 5745 |  | 101.775 | 38.47
9 | 408-0122 Приказ Минстроя России от 27.02.15 №140/пр | Песок природный для строительных работ средний (м3) (МДС35 пр.1 т.1 п.8.Строительство инженерных сетей и сооружений, а также объектов жилищно-гражданского назначения в стесненных условиях застроенной части города: ОЗП=1,15; ЭМ=1,15 к расх.; ЗПМ=1,15; ТЗ=1,15; ТЗМ=1,15) | 37,8 315*0,6*0,2 | 389.84 |  | 14736
10 | ТЕР01-01-034-02 Приказ Минстроя России от 27.02.15 №140/пр | Засыпка траншей и котлованов с перемещением грунта до 5 м бульдозерами мощностью: 96 кВт (130 л.с.), группа грунтов 2 (1000 м3 грунта) (МДС35 пр.1 т.1 п.8.Строительство инженерных сетей и сооружений, а также объектов жилищно-гражданского назначения в стесненных условиях застроенной части города: ОЗП=1,15; ЭМ=1,15 к расх.; ЗПМ=1,15; ТЗ=1,15; ТЗМ=1,15) ИНДЕКС К ПОЗИЦИИ: ТЕР01-01-034-02 Месяц ОЗП=16,76; ЭМ=9,85; ЗПМ=16,76 НР (94 руб.): 100%*0.85 от ФОТ СП (44 руб.): 50%*0.8 от ФОТ | 0,05292 (315*0,6*0,4*0,7) / 1000 | 11698.36 | 11698,36 2074,46 | 619 |  | 619 110
11 | ТЕР01-02-061-02 Приказ Минстроя России от 27.02.15 №140/пр | Засыпка вручную траншей, пазух котлованов и ям, группа грунтов: 2 (100 м3 грунта) (МДС35 пр.1 т.1 п.8.Строительство инженерных сетей и сооружений, а также объектов жилищно-гражданского назначения в стесненных условиях застроенной части города: ОЗП=1,15; ЭМ=1,15 к расх.; ЗПМ=1,15; ТЗ=1,15; ТЗМ=1,15) ИНДЕКС К ПОЗИЦИИ: ТЕР01-02-061-02 Месяц ОЗП=16,76; ЗПМ=16,76 НР (2703 руб.): 84%*0.85 от ФОТ СП (1363 руб.): 45%*0.8 от ФОТ | 0,2268 (315*0,6*0,4*0,3) / 100 | 16692,25 16692,25 |  | 3786 | 3786 |  | 111.78 | 25.35
12 | ТЕР01-02-005-01 Приказ Минстроя России от 27.02.15 №140/пр | Уплотнение грунта пневматическими трамбовками, группа грунтов: 1-2 (100 м3 уплотненного грунта) (МДС35 пр.1 т.1 п.8.Строительство инженерных сетей и сооружений, а также объектов жилищно-гражданского назначения в стесненных условиях застроенной части города: ОЗП=1,15; ЭМ=1,15 к расх.; ЗПМ=1,15; ТЗ=1,15; ТЗМ=1,15) ИНДЕКС К ПОЗИЦИИ: ТЕР01-02-005-01 Месяц ОЗП=16,76; ЭМ=7,3; ЗПМ=16,76 НР (2022 руб.): 100%*0.85 от ФОТ СП (952 руб.): 50%*0.8 от ФОТ | 0,756 (315*0,6*0,4) / 100 | 4668,94 2446,45 | 2222,49 700,22 | 3530 | 1850 | 1680 529 | 14.4095 | 10.89
13 | ТЕР01-02-027-02 Приказ Минстроя России от 27.02.15 №140/пр | Планировка площадей: механизированным способом, группа грунтов 2 (1000 м2 спланированной площади) (МДС35 пр.1 т.1 п.8.Строительство инженерных сетей и сооружений, а также объектов жилищно-гражданского назначения в стесненных условиях застроенной части города: ОЗП=1,15; ЭМ=1,15 к расх.; ЗПМ=1,15; ТЗ=1,15; ТЗМ=1,15) ИНДЕКС К ПОЗИЦИИ: ТЕР01-02-027-02 Месяц ОЗП=16,76; ЭМ=7,67; ЗПМ=16,76 НР (306 руб.): 84%*0.85 от ФОТ СП (154 руб.): 45%*0.8 от ФОТ | 1,26 (315*4) / 1000 | 1686.22 | 1686,22 339,99 | 2125 |  | 2125 428
14 | ТЕР34-02-003-01 Приказ Минстроя России от 27.02.15 №140/пр | Устройство трубопроводов из полиэтиленовых труб: до 2 отверстий (1 канало-километр трубопровода) (МДС35 пр.1 т.1 п.8.Строительство инженерных сетей и сооружений, а также объектов жилищно-гражданского назначения в стесненных условиях застроенной части города: ОЗП=1,15; ЭМ=1,15 к расх.; ЗПМ=1,15; ТЗ=1,15; ТЗМ=1,15) ИНДЕКС К ПОЗИЦИИ: ТЕР34-02-003-01 Месяц ОЗП=16,76; ЗПМ=16,76; МАТ=5,91 НР (229 руб.): 105%*0.85 от ФОТ СП (134 руб.): 65%*0.8 от ФОТ | 0,01 10/1000 | 210430,55 25736,96 |  | 2104 | 257 |  | 152.95 | 1.53
15 | ТЕРм08-02-148-04 Приказ Минстроя России от 27.02.15 №140/пр | Кабель до 35 кВ в проложенных трубах, блоках и коробах, масса 1 м кабеля: до 6 кг (100 м кабеля) (МДС35 пр.1 т.1 п.8.Строительство инженерных сетей и сооружений, а также объектов жилищно-гражданского назначения в стесненных условиях застроенной части города: ОЗП=1,15; ЭМ=1,15 к расх.; ЗПМ=1,15; ТЗ=1,15; ТЗМ=1,15) ИНДЕКС К ПОЗИЦИИ: ТЕРм08-02-148-04 Месяц ОЗП=16,76; ЭМ=4,9; ЗПМ=16,76; МАТ=7,96 НР (437 руб.): 100%*0.85 от ФОТ СП (267 руб.): 65%*0.8 от ФОТ | 0,1 10 / 100 | 6244,53 5075,81 | 834,32 61,87 | 624 | 508 | 83 6 | 26.496 | 2.65
16 | ТЕРм08-02-147-04 Приказ Минстроя России от 27.02.15 №140/пр | Кабель до 35 кВ по установленным конструкциям и лоткам с креплением на поворотах и в конце трассы, масса 1 м кабеля: до 6 кг (100 м кабеля) (МДС35 пр.1 т.1 п.8.Строительство инженерных сетей и сооружений, а также объектов жилищно-гражданского назначения в стесненных условиях застроенной части города: ОЗП=1,15; ЭМ=1,15 к расх.; ЗПМ=1,15; ТЗ=1,15; ТЗМ=1,15) ИНДЕКС К ПОЗИЦИИ: ТЕРм08-02-147-04 Месяц ОЗП=16,76; ЭМ=5,01; ЗПМ=16,76; МАТ=6,27 НР (384 руб.): 100%*0.85 от ФОТ СП (235 руб.): 65%*0.8 от ФОТ | 0,1 10 / 100 | 5475,26 4458,85 | 802,29 61,87 | 548 | 446 | 80 6 | 23.276 | 2.33
17 | ТЕРм08-02-145-04 Приказ Минстроя России от 27.02.15 №140/пр | Кабель до 35 кВ, прокладываемый по дну канала без креплений, масса 1 м кабеля: до 6 кг (100 м кабеля) (МДС35 пр.1 т.1 п.8.Строительство инженерных сетей и сооружений, а также объектов жилищно-гражданского назначения в стесненных условиях застроенной части города: ОЗП=1,15; ЭМ=1,15 к расх.; ЗПМ=1,15; ТЗ=1,15; ТЗМ=1,15) ИНДЕКС К ПОЗИЦИИ: ТЕРм08-02-145-04 Месяц ОЗП=16,76; ЭМ=5,94; ЗПМ=16,76; МАТ=7,28 НР (4629 руб.): 100%*0.85 от ФОТ СП (2832 руб.): 65%*0.8 от ФОТ | 2,35 235 / 100 | 3274,63 2255,83 | 638,49 61,87 | 7695 | 5301 | 1500 145 | 11.776 | 27.67
18 | ТЕРм10-06-048-05 Приказ Минстроя России от 27.02.15 №140/пр | Прокладка волоконно-оптических кабелей в траншее (1 км кабеля) (МДС35 пр.1 т.1 п.8.Строительство инженерных сетей и сооружений, а также объектов жилищно-гражданского назначения в стесненных условиях застроенной части города: ОЗП=1,15; ЭМ=1,15 к расх.; ЗПМ=1,15; ТЗ=1,15; ТЗМ=1,15) ИНДЕКС К ПОЗИЦИИ: ТЕРм10-06-048-05 Месяц ОЗП=16,76; ЭМ=7,15; ЗПМ=16,76; МАТ=0,01 НР (2180 руб.): 100%*0.85 от ФОТ СП (1334 руб.): 65%*0.8 от ФОТ | 0,325 325/1000 | 21204,02 5297,46 | 15906,51 2592,74 | 6891 | 1722 | 5169 843 | 26.45 | 8.6
19 | ТЕРм10-06-015-10 Приказ Минстроя России от 27.02.15 №140/пр | Устройство ввода кабеля в ТП, ВРУ, КЛ (1 шт.) (МДС35 пр.1 т.1 п.8.Строительство инженерных сетей и сооружений, а также объектов жилищно-гражданского назначения в стесненных условиях застроенной части города: ОЗП=1,15; ЭМ=1,15 к расх.; ЗПМ=1,15; ТЗ=1,15; ТЗМ=1,15) ИНДЕКС К ПОЗИЦИИ: ТЕРм10-06-015-10 Месяц ОЗП=16,76; ЭМ=6,63; ЗПМ=16,76; МАТ=5,65 НР (4321 руб.): 126%*0.85 от ФОТ СП (2260 руб.): 70%*0.8 от ФОТ | 2 | 6468,47 1762,41 | 932,25 255 | 12937 | 3525 | 1865 510 | 9.2 | 18.4
20 | ТЕРм08-02-165-08 Приказ Минстроя России от 27.02.15 №140/пр | Муфта концевая эпоксидная для 3-жильного кабеля напряжением: до 10 кВ, сечение одной жилы до 185 мм2 (1 шт.) (МДС35 пр.1 т.1 п.8.Строительство инженерных сетей и сооружений, а также объектов жилищно-гражданского назначения в стесненных условиях застроенной части города: ОЗП=1,15; ЭМ=1,15 к расх.; ЗПМ=1,15; ТЗ=1,15; ТЗМ=1,15) ИНДЕКС К ПОЗИЦИИ: ТЕРм08-02-165-08 Месяц ОЗП=16,76; ЭМ=7,32; ЗПМ=16,76; МАТ=4,44 НР (6238 руб.): 100%*0.85 от ФОТ СП (3816 руб.): 65%*0.8 от ФОТ | 2 | 10998,56 1687,44 | 9293,14 1981,75 | 21997 | 3375 | 18586 3964 | 8.809 | 17.62
21 | ТЕРм08-03-574-07 Приказ Минстроя России от 27.02.15 №140/пр | Разводка по устройствам и подключение жил кабелей или проводов сечением: до 150 мм2 (100 жил) (МДС35 пр.1 т.1 п.8.Строительство инженерных сетей и сооружений, а также объектов жилищно-гражданского назначения в стесненных условиях застроенной части города: ОЗП=1,15; ЭМ=1,15 к расх.; ЗПМ=1,15; ТЗ=1,15; ТЗМ=1,15) ИНДЕКС К ПОЗИЦИИ: ТЕРм08-03-574-07 Месяц ОЗП=16,76; ЭМ=6,55; ЗПМ=16,76; МАТ=5,23 НР (915 руб.): 100%*0.85 от ФОТ СП (560 руб.): 65%*0.8 от ФОТ | 0,06 6 / 100 | 20083,78 17914,03 | 281,41 12,34 | 1205 | 1075 | 17 1 | 90.735 | 5.44
Итого по разделу 1 Строительство КЛ-10 | [5 empty] | 219511 |  |  |  | 246.96
Раздел 2. Строительство КТП
22 | ТЕР01-01-018-03 Приказ Минстроя России от 27.02.15 №140/пр | Разработка грунта с погрузкой на автомобили-самосвалы в котлованах объемом до 500 м3 экскаваторами с ковшом вместимостью 0,4 (0,35-0,45) м3, группа грунтов: 3 (1000 м3 грунта) (МДС35 пр.1 т.1 п.8.Строительство инженерных сетей и сооружений, а также объектов жилищно-гражданского назначения в стесненных условиях застроенной части города: ОЗП=1,15; ЭМ=1,15 к расх.; ЗПМ=1,15; ТЗ=1,15; ТЗМ=1,15) ИНДЕКС К ПОЗИЦИИ: ТЕР01-01-018-03 Месяц ОЗП=16,76; ЭМ=7,34; ЗПМ=16,76 НР (416 руб.): 100%*0.85 от ФОТ СП (196 руб.): 50%*0.8 от ФОТ | 0,02 20 / 1000 | 82764.17 | 82764,17 24441,74 | 1655 |  | 1655 489
23 | ТССЦпг-03-21-01-015 Приказ Минстроя России от 27.02.15 №140/пр | Перевозка грузов автомобилями-самосвалами грузоподъемностью 10 т, работающих вне карьера, на расстояние: до 15 км I класс груза (1 т груза) (МДС35 пр.1 т.1 п.8.Строительство инженерных сетей и сооружений, а также объектов жилищно-гражданского назначения в стесненных условиях застроенной части города: ОЗП=1,15; ЭМ=1,15 к расх.; ЗПМ=1,15; ТЗ=1,15; ТЗМ=1,15) ИНДЕКС К ПОЗИЦИИ: ТССЦпг03-21-01-015 3 квартал 2017 г. ЭМ=7,64 НР 0%*0.85 от ФОТ СП 0%*0.8 от ФОТ | 32 20*1,6 | 161.14 | 161.14 | 5156 |  | 5156
24 | ТЕР01-02-068-02 Приказ Минстроя России от 27.02.15 №140/пр | Водоотлив: из котлованов (100 м3 мокрого грунта) (МДС35 пр.1 т.1 п.8.Строительство инженерных сетей и сооружений, а также объектов жилищно-гражданского назначения в стесненных условиях застроенной части города: ОЗП=1,15; ЭМ=1,15 к расх.; ЗПМ=1,15; ТЗ=1,15; ТЗМ=1,15) ИНДЕКС К ПОЗИЦИИ: ТЕР01-02-068-02 Месяц ОЗП=16,76; ЭМ=4,92; ЗПМ=16,76 НР 84%*0.85 от ФОТ СП 45%*0.8 от ФОТ | 0,2 20 / 100 | 17396.99 | 17396.99 | 3479 |  | 3479
25 | ТЕР08-01-002-01 Приказ Минстроя России от 27.02.15 №140/пр | Устройство основания под фундаменты: песчаного (1 м3 основания) (МДС35 пр.1 т.1 п.8.Строительство инженерных сетей и сооружений, а также объектов жилищно-гражданского назначения в стесненных условиях застроенной части города: ОЗП=1,15; ЭМ=1,15 к расх.; ЗПМ=1,15; ТЗ=1,15; ТЗМ=1,15) ИНДЕКС К ПОЗИЦИИ: ТЕР08-01-002-01 Месяц ОЗП=16,76; ЭМ=6,76; ЗПМ=16,76; МАТ=13,81 НР (2174 руб.): 128%*0.85 от ФОТ СП (1279 руб.): 80%*0.8 от ФОТ | 4 5*4*0,2 | 673,31 430 | 238,2 69,58 | 2693 | 1720 | 953 278 | 2.645 | 10.58
26 | 408-0122 Приказ Минстроя России от 27.02.15 №140/пр | Песок природный для строительных работ средний (м3) (МДС35 пр.1 т.1 п.8.Строительство инженерных сетей и сооружений, а также объектов жилищно-гражданского назначения в стесненных условиях застроенной части города: ОЗП=1,15; ЭМ=1,15 к расх.; ЗПМ=1,15; ТЗ=1,15; ТЗМ=1,15) | 4.8 | 389.84 |  | 1871
27 | ТЕР08-01-002-02 Приказ Минстроя России от 27.02.15 №140/пр | Устройство основания под фундаменты: щебеночного (1 м3 основания) (МДС35 пр.1 т.1 п.8.Строительство инженерных сетей и сооружений, а также объектов жилищно-гражданского назначения в стесненных условиях застроенной части города: ОЗП=1,15; ЭМ=1,15 к расх.; ЗПМ=1,15; ТЗ=1,15; ТЗМ=1,15) ИНДЕКС К ПОЗИЦИИ: ТЕР08-01-002-02 Месяц ОЗП=16,76; ЭМ=6,97; ЗПМ=16,76; МАТ=13,81 НР (2507 руб.): 128%*0.85 от ФОТ СП (1475 руб.): 80%*0.8 от ФОТ | 4 5*4*0,2 | 871,34 448,7 | 417,53 127,21 | 3485 | 1795 | 1670 509 | 2.76 | 11.04
28 | 408-0031 Приказ Минстроя России от 27.02.15 №140/пр | Щебень из природного камня для строительных работ марка 200, фракция 20-40 мм (м3) (МДС35 пр.1 т.1 п.8.Строительство инженерных сетей и сооружений, а также объектов жилищно-гражданского назначения в стесненных условиях застроенной части города: ОЗП=1,15; ЭМ=1,15 к расх.; ЗПМ=1,15; ТЗ=1,15; ТЗМ=1,15) | 5.2 | 908.46 |  | 4724
29 | ТЕР07-01-001-02 Приказ Минстроя России от 27.02.15 №140/пр | Укладка блоков и плит ленточных фундаментов при глубине котлована до 4 м, масса конструкций: до 1,5 т (100 шт. сборных конструкций) (МДС35 пр.1 т.1 п.8.Строительство инженерных сетей и сооружений, а также объектов жилищно-гражданского назначения в стесненных условиях застроенной части города: ОЗП=1,15; ЭМ=1,15 к расх.; ЗПМ=1,15; ТЗ=1,15; ТЗМ=1,15) ИНДЕКС К ПОЗИЦИИ: ТЕР07-01-001-02 Месяц ОЗП=16,76; ЭМ=7,6; ЗПМ=16,76; МАТ=4,24 НР (1955 руб.): 137%*0.85 от ФОТ СП (1142 руб.): 85%*0.8 от ФОТ | 0,06 6 / 100 | 64916,21 18568,96 | 38202,98 9423,25 | 3895 | 1114 | 2292 565 | 105.317 | 6.32
30 | ТЕРм08-01-025-01 Приказ Минстроя России от 27.02.15 №140/пр | Подстанция комплектная трансформаторная напряжением до 10 кВ с трансформатором мощностью: до 400 кВ•А (1 подстанция) (МДС35 пр.1 т.1 п.8.Строительство инженерных сетей и сооружений, а также объектов жилищно-гражданского назначения в стесненных условиях застроенной части города: ОЗП=1,15; ЭМ=1,15 к расх.; ЗПМ=1,15; ТЗ=1,15; ТЗМ=1,15) ИНДЕКС К ПОЗИЦИИ: ТЕРм08-01-025-01 Месяц ОЗП=16,76; ЭМ=7,46; ЗПМ=16,76; МАТ=5,55 НР (7662 руб.): 100%*0.85 от ФОТ СП (4687 руб.): 65%*0.8 от ФОТ | 1 | 18214,7 6807,38 | 10698,36 2207,45 | 18215 | 6807 | 10698 2207 | 35.535 | 35.54
31 | ТЕР10-01-008-08 Приказ Минстроя России от 27.02.15 №140/пр | (прим) Облицовка сталью (100 м2 стен, фронтонов (за вычетом проемов) и развернутых поверхностей карнизов) (МДС35 пр.1 т.1 п.8.Строительство инженерных сетей и сооружений, а также объектов жилищно-гражданского назначения в стесненных условиях застроенной части города: ОЗП=1,15; ЭМ=1,15 к расх.; ЗПМ=1,15; ТЗ=1,15; ТЗМ=1,15) ИНДЕКС К ПОЗИЦИИ: ТЕР10-01-008-08 Месяц ОЗП=16,76; ЭМ=9,74; ЗПМ=16,76; МАТ=5,5 НР (332 руб.): 124%*0.85 от ФОТ СП (159 руб.): 63%*0.8 от ФОТ | 0.05 | 56957,57 6302,41 | 242.28 | 2848 | 315 | 12 | 38.41 | 1.92
32 | ТЕР08-01-003-07 Приказ Минстроя России от 27.02.15 №140/пр | Гидроизоляция боковая обмазочная битумная в 2 слоя по выровненной поверхности бутовой кладки, кирпичу, бетону (100 м2 изолируемой поверхности) (МДС35 пр.1 т.1 п.8.Строительство инженерных сетей и сооружений, а также объектов жилищно-гражданского назначения в стесненных условиях застроенной части города: ОЗП=1,15; ЭМ=1,15 к расх.; ЗПМ=1,15; ТЗ=1,15; ТЗМ=1,15) ИНДЕКС К ПОЗИЦИИ: ТЕР08-01-003-07 Месяц ОЗП=16,76; ЭМ=4,51; ЗПМ=16,76; МАТ=12,7 НР (1004 руб.): 128%*0.85 от ФОТ СП (591 руб.): 80%*0.8 от ФОТ | 0.2 | 19779,85 4617,28 | 604.43 | 3956 | 923 | 121 | 24.38 | 4.88
33 | ТЕР13-03-003-21 Приказ Минстроя России от 27.02.15 №140/пр | Окраска огрунтованных бетонных и оштукатуренных поверхностей: эмалью ПФ-133 (100 м2 окрашиваемой поверхности) (МДС35 пр.1 т.1 п.8.Строительство инженерных сетей и сооружений, а также объектов жилищно-гражданского назначения в стесненных условиях застроенной части города: ОЗП=1,15; ЭМ=1,15 к расх.; ЗПМ=1,15; ТЗ=1,15; ТЗМ=1,15) ИНДЕКС К ПОЗИЦИИ: ТЕР13-03-003-21 Месяц ОЗП=16,76; ЭМ=4,44; ЗПМ=16,76; МАТ=3,85 НР (181 руб.): 95%*0.85 от ФОТ СП (125 руб.): 70%*0.8 от ФОТ | 0.2 | 2170,61 1117,89 | 35,59 2,31 | 434 | 224 | 7 | 6.187 | 1.24
34 | ТЕР01-02-057-03 Приказ Минстроя России от 27.02.15 №140/пр | Разработка грунта вручную в траншеях глубиной до 2 м без креплений с откосами, группа грунтов: 3 (100 м3 грунта) (МДС35 пр.1 т.1 п.8.Строительство инженерных сетей и сооружений, а также объектов жилищно-гражданского назначения в стесненных условиях застроенной части города: ОЗП=1,15; ЭМ=1,15 к расх.; ЗПМ=1,15; ТЗ=1,15; ТЗМ=1,15) ИНДЕКС К ПОЗИЦИИ: ТЕР01-02-057-03 Месяц ОЗП=16,76; ЗПМ=16,76 НР (5062 руб.): 84%*0.85 от ФОТ СП (2552 руб.): 45%*0.8 от ФОТ | 0,16 16 / 100 | 44310,16 44310,16 |  | 7090 | 7090 |  | 285.2 | 45.63
35 | ТЕР01-02-061-02 Приказ Минстроя России от 27.02.15 №140/пр | Засыпка вручную траншей, пазух котлованов и ям, группа грунтов: 2 (100 м3 грунта) (МДС35 пр.1 т.1 п.8.Строительство инженерных сетей и сооружений, а также объектов жилищно-гражданского назначения в стесненных условиях застроенной части города: ОЗП=1,15; ЭМ=1,15 к расх.; ЗПМ=1,15; ТЗ=1,15; ТЗМ=1,15) ИНДЕКС К ПОЗИЦИИ: ТЕР01-02-061-02 Месяц ОЗП=16,76; ЗПМ=16,76 НР (1907 руб.): 84%*0.85 от ФОТ СП (962 руб.): 45%*0.8 от ФОТ | 0,16 16 / 100 | 16692,25 16692,25 |  | 2671 | 2671 |  | 111.78 | 17.88
36 | ТЕР01-02-059-03 Приказ Минстроя России от 27.02.15 №140/пр | Рытье ям вручную глубиной 1,5 м под электрод заземления с обратной засыпкой, группа грунтов: 3 (1 электрод заземления) 94,09 = 2 260,19 - 0,05 x 40 405,79 - 7 x 20,83 (МДС35 пр.1 т.1 п.8.Строительство инженерных сетей и сооружений, а также объектов жилищно-гражданского назначения в стесненных условиях застроенной части города: ОЗП=1,15; ЭМ=1,15 к расх.; ЗПМ=1,15; ТЗ=1,15; ТЗМ=1,15) ИНДЕКС К ПОЗИЦИИ: ТЕР01-02-059-03 Месяц ОЗП=16,76; ЗПМ=16,76; МАТ=2,42 НР (27191 руб.): 84%*0.85 от ФОТ СП (13710 руб.): 45%*0.8 от ФОТ | 21 | 1813,49 1813,49 |  | 38083 | 38083 |  | 11.155 | 234.26
37 | ТЕРм08-01-087-03 Приказ Минстроя России от 27.02.15 №140/пр | Металлические конструкции (1 т) (МДС35 пр.1 т.1 п.8.Строительство инженерных сетей и сооружений, а также объектов жилищно-гражданского назначения в стесненных условиях застроенной части города: ОЗП=1,15; ЭМ=1,15 к расх.; ЗПМ=1,15; ТЗ=1,15; ТЗМ=1,15) ИНДЕКС К ПОЗИЦИИ: ТЕРм08-01-087-03 Месяц ОЗП=16,76; ЭМ=7,74; ЗПМ=16,76; МАТ=6,04 НР (726 руб.): 100%*0.85 от ФОТ СП (444 руб.): 65%*0.8 от ФОТ | 0.06 | 114109,51 13702,85 | 5276,78 537,94 | 6847 | 822 | 317 32 | 71.53 | 4.29
38 | ТЕРм08-02-472-02 Приказ Минстроя России от 27.02.15 №140/пр | Заземлитель горизонтальный из стали: полосовой сечением 160 мм2 (100 м) (МДС35 пр.1 т.1 п.8.Строительство инженерных сетей и сооружений, а также объектов жилищно-гражданского назначения в стесненных условиях застроенной части города: ОЗП=1,15; ЭМ=1,15 к расх.; ЗПМ=1,15; ТЗ=1,15; ТЗМ=1,15) ИНДЕКС К ПОЗИЦИИ: ТЕРм08-02-472-02 Месяц ОЗП=16,76; ЭМ=7,54; ЗПМ=16,76; МАТ=5,3 НР (2168 руб.): 100%*0.85 от ФОТ СП (1326 руб.): 65%*0.8 от ФОТ | 0.7 | 4593,36 3573,79 | 750,65 68,04 | 3215 | 2502 | 525 48 | 19.09 | 13.36
39 | ТЕРм08-02-471-01 Приказ Минстроя России от 27.02.15 №140/пр | Заземлитель вертикальный из угловой стали размером: 50х50х5 мм (10 шт.) (МДС35 пр.1 т.1 п.8.Строительство инженерных сетей и сооружений, а также объектов жилищно-гражданского назначения в стесненных условиях застроенной части города: ОЗП=1,15; ЭМ=1,15 к расх.; ЗПМ=1,15; ТЗ=1,15; ТЗМ=1,15) ИНДЕКС К ПОЗИЦИИ: ТЕРм08-02-471-01 Месяц ОЗП=16,76; ЭМ=7,72; ЗПМ=16,76; МАТ=5,46 НР (4217 руб.): 100%*0.85 от ФОТ СП (2580 руб.): 65%*0.8 от ФОТ | 2,1 21 / 10 | 3051,53 2303,63 | 583,28 58,79 | 6408 | 4838 | 1225 123 | 12.305 | 25.84
Итого по разделу 2 Строительство КТП | [5 empty] | 205454 |  |  |  | 412.78
Раздел 3. Строительство ВЛ 0,4
40 | ТЕР33-04-001-01 Приказ Минстроя России от 27.02.15 №140/пр | Установка с помощью механизмов деревянных опор ВЛ 0,38; 6-10 кВ из пропитанных цельных стоек: одностоечных (1 опора) (МДС35 пр.1 т.1 п.8.Строительство инженерных сетей и сооружений, а также объектов жилищно-гражданского назначения в стесненных условиях застроенной части города: ОЗП=1,15; ЭМ=1,15 к расх.; ЗПМ=1,15; ТЗ=1,15; ТЗМ=1,15) ИНДЕКС К ПОЗИЦИИ: ТЕР33-04-001-01 Месяц ОЗП=16,76; ЭМ=7,54; ЗПМ=16,76; МАТ=1,85 НР (13063 руб.): 113%*0.85 от ФОТ СП (6528 руб.): 60%*0.8 от ФОТ | 16 | 1974,54 642,79 | 1214,37 207,2 | 31593 | 10285 | 19430 3315 | 3.6455 | 58.33
41 | ТЕР33-04-001-02 Приказ Минстроя России от 27.02.15 №140/пр | Установка с помощью механизмов деревянных опор ВЛ 0,38; 6-10 кВ из пропитанных цельных стоек: одностоечных с подкосом (1 опора) (МДС35 пр.1 т.1 п.8.Строительство инженерных сетей и сооружений, а также объектов жилищно-гражданского назначения в стесненных условиях застроенной части города: ОЗП=1,15; ЭМ=1,15 к расх.; ЗПМ=1,15; ТЗ=1,15; ТЗМ=1,15) ИНДЕКС К ПОЗИЦИИ: ТЕР33-04-001-02 Месяц ОЗП=16,76; ЭМ=7,54; ЗПМ=16,76; МАТ=1,85 НР (17980 руб.): 113%*0.85 от ФОТ СП (8985 руб.): 60%*0.8 от ФОТ | 11 | 3866,81 1279,41 | 2470,02 422,29 | 42535 | 14074 | 27170 4645 | 7.2565 | 79.82
42 | ТЕР33-04-016-01 Приказ Минстроя России от 27.02.15 №140/пр | Развозка конструкций и материалов опор ВЛ 0,38-10 кВ по трассе: одностоечных деревянных опор (1 опора) (МДС35 пр.1 т.1 п.8.Строительство инженерных сетей и сооружений, а также объектов жилищно-гражданского назначения в стесненных условиях застроенной части города: ОЗП=1,15; ЭМ=1,15 к расх.; ЗПМ=1,15; ТЗ=1,15; ТЗМ=1,15) ИНДЕКС К ПОЗИЦИИ: ТЕР33-04-016-01 Месяц ОЗП=16,76; ЭМ=6,23; ЗПМ=16,76 НР (1850 руб.): 113%*0.85 от ФОТ СП (924 руб.): 60%*0.8 от ФОТ | 27 | 133,4 37,39 | 96,01 33,92 | 3602 | 1010 | 2592 916 | 0.23 | 6.21
43 | ТЕР33-04-016-05 Приказ Минстроя России от 27.02.15 №140/пр | Развозка конструкций и материалов опор ВЛ 0,38-10 кВ по трассе: материалов оснастки одностоечных опор (1 опора) (МДС35 пр.1 т.1 п.8.Строительство инженерных сетей и сооружений, а также объектов жилищно-гражданского назначения в стесненных условиях застроенной части города: ОЗП=1,15; ЭМ=1,15 к расх.; ЗПМ=1,15; ТЗ=1,15; ТЗМ=1,15) ИНДЕКС К ПОЗИЦИИ: ТЕР33-04-016-05 Месяц ОЗП=16,76; ЭМ=6,22; ЗПМ=16,76 НР (260 руб.): 113%*0.85 от ФОТ СП (130 руб.): 60%*0.8 от ФОТ | 3 | 168,87 46,84 | 122,03 43,37 | 507 | 141 | 366 130 | 0.2875 | 0.86
44 | ТЕР33-04-016-06 Приказ Минстроя России от 27.02.15 №140/пр | Развозка конструкций и материалов опор ВЛ 0,38-10 кВ по трассе: материалов оснастки сложных опор (1 опора) (МДС35 пр.1 т.1 п.8.Строительство инженерных сетей и сооружений, а также объектов жилищно-гражданского назначения в стесненных условиях застроенной части города: ОЗП=1,15; ЭМ=1,15 к расх.; ЗПМ=1,15; ТЗ=1,15; ТЗМ=1,15) ИНДЕКС К ПОЗИЦИИ: ТЕР33-04-016-06 Месяц ОЗП=16,76; ЭМ=6,22; ЗПМ=16,76 НР (304 руб.): 113%*0.85 от ФОТ СП (152 руб.): 60%*0.8 от ФОТ | 3 | 195,57 56,09 | 139,48 49,53 | 587 | 168 | 419 149 | 0.345 | 1.04
45 | ТЕР33-04-017-01 Приказ Минстроя России от 27.02.15 №140/пр | Подвеска самонесущих изолированных проводов (СИП-2А) напряжением от 0,4 кВ до 1 кВ (со снятием напряжения) при количестве 29 опор: с использованием автогидроподъемника (1000 м) (МДС35 пр.1 т.1 п.8.Строительство инженерных сетей и сооружений, а также объектов жилищно-гражданского назначения в стесненных условиях застроенной части города: ОЗП=1,15; ЭМ=1,15 к расх.; ЗПМ=1,15; ТЗ=1,15; ТЗМ=1,15) ИНДЕКС К ПОЗИЦИИ: ТЕР33-04-017-01 Месяц ОЗП=16,76; ЭМ=5,27; ЗПМ=16,76; МАТ=3,88 НР (22207 руб.): 113%*0.85 от ФОТ СП (11098 руб.): 60%*0.8 от ФОТ | 0,994 994 / 1000 | 80060,16 14208,99 | 29437,73 9050,68 | 79580 | 14124 | 29261 8996 | 75.026 | 74.58
46 | ТЕР33-04-030-03 Приказ Минстроя России от 27.02.15 №140/пр | Установка разъединителей: с помощью механизмов (1 компл.) (МДС35 пр.1 т.1 п.8.Строительство инженерных сетей и сооружений, а также объектов жилищно-гражданского назначения в стесненных условиях застроенной части города: ОЗП=1,15; ЭМ=1,15 к расх.; ЗПМ=1,15; ТЗ=1,15; ТЗМ=1,15) ИНДЕКС К ПОЗИЦИИ: ТЕР33-04-030-03 Месяц ОЗП=16,76; ЭМ=8; ЗПМ=16,76; МАТ=5,88 НР (3972 руб.): 113%*0.85 от ФОТ СП (1985 руб.): 60%*0.8 от ФОТ | 2 | 3175,02 1863,41 | 1292,32 204,11 | 6350 | 3727 | 2585 408 | 9.3035 | 18.61
47 | ТЕРм08-02-472-09 Приказ Минстроя России от 27.02.15 №140/пр | Проводник заземляющий открыто по строительным основаниям: из круглой стали диаметром 12 мм (100 м) (МДС35 пр.1 т.1 п.8.Строительство инженерных сетей и сооружений, а также объектов жилищно-гражданского назначения в стесненных условиях застроенной части города: ОЗП=1,15; ЭМ=1,15 к расх.; ЗПМ=1,15; ТЗ=1,15; ТЗМ=1,15) ИНДЕКС К ПОЗИЦИИ: ТЕРм08-02-472-09 Месяц ОЗП=16,76; ЭМ=7,43; ЗПМ=16,76; МАТ=3,26 НР (118434 руб.): 100%*0.85 от ФОТ СП (72454 руб.): 65%*0.8 от ФОТ | 30 | 5684,19 4585,67 | 692,19 58,79 | 170526 | 137570 | 20766 1764 | 24.495 | 734.85
48 | ТЕРм08-02-471-01 Приказ Минстроя России от 27.02.15 №140/пр | Заземлитель вертикальный из угловой стали размером: 50х50х5 мм (10 шт.) (МДС35 пр.1 т.1 п.8.Строительство инженерных сетей и сооружений, а также объектов жилищно-гражданского назначения в стесненных условиях застроенной части города: ОЗП=1,15; ЭМ=1,15 к расх.; ЗПМ=1,15; ТЗ=1,15; ТЗМ=1,15) ИНДЕКС К ПОЗИЦИИ: ТЕРм08-02-471-01 Месяц ОЗП=16,76; ЭМ=7,72; ЗПМ=16,76; МАТ=5,46 НР (603 руб.): 100%*0.85 от ФОТ СП (369 руб.): 65%*0.8 от ФОТ | 0,3 3 / 10 | 3051,53 2303,63 | 583,28 58,79 | 915 | 691 | 175 18 | 12.305 | 3.69
49 | ТЕРм08-02-144-05 Приказ Минстроя России от 27.02.15 №140/пр | Присоединение к зажимам жил проводов или кабелей сечением: до 70 мм2 (100 шт.) (МДС35 пр.1 т.1 п.8.Строительство инженерных сетей и сооружений, а также объектов жилищно-гражданского назначения в стесненных условиях застроенной части города: ОЗП=1,15; ЭМ=1,15 к расх.; ЗПМ=1,15; ТЗ=1,15; ТЗМ=1,15) ИНДЕКС К ПОЗИЦИИ: ТЕРм08-02-144-05 Месяц ОЗП=16,76; ЗПМ=16,76; МАТ=0,01 НР (764 руб.): 100%*0.85 от ФОТ СП (467 руб.): 65%*0.8 от ФОТ | 0,27 27 / 100 | 3330,97 3330,93 |  | 899 | 899 |  | 17.388 | 4.69
Итого по разделу 3 Строительство ВЛ 0,4 | [5 empty] | 619623 |  |  |  | 982.68
Раздел 4. ПНР
50 | ТЕРп01-11-028-01 Приказ Минстроя России от 27.02.15 №140/пр | Измерение сопротивления изоляции мегаомметром: кабельных и других линий напряжением до 1 кВ, предназначенных для передачи электроэнергии к распределительным устройствам, щитам, шкафам, коммутационным аппаратам и электропотребителям (1 линия) ИНДЕКС К ПОЗИЦИИ: ТЕРп01-11-028-01 Месяц ОЗП=16,76 НР (47 руб.): 68%*0.85 от ФОТ СП (26 руб.): 40%*0.8 от ФОТ | 1 | 81,62 81,62 |  | 82 | 82 |  | 0.32 | 0.32
51 | ТЕРп01-12-027-01 Приказ Минстроя России от 27.02.15 №140/пр | Испытание кабеля силового длиной до 500 м напряжением: до 10 кВ (1 испытание) ИНДЕКС К ПОЗИЦИИ: ТЕРп01-12-027-01 Месяц ОЗП=16,76 НР (3847 руб.): 68%*0.85 от ФОТ СП (2130 руб.): 40%*0.8 от ФОТ | 6 | 1109,18 1109,18 |  | 6655 | 6655 |  | 4.86 | 29.16
52 | ТЕРп01-11-011-01 Приказ Минстроя России от 27.02.15 №140/пр | Проверка наличия цепи между заземлителями и заземленными элементами (100 точек) ИНДЕКС К ПОЗИЦИИ: ТЕРп01-11-011-01 Месяц ОЗП=16,76 НР (573 руб.): 68%*0.85 от ФОТ СП (317 руб.): 40%*0.8 от ФОТ | 0,3 30 / 100 | 3303,73 3303,73 |  | 991 | 991 |  | 12.96 | 3.89
53 | ТЕРп01-11-010-02 Приказ Минстроя России от 27.02.15 №140/пр | Измерение сопротивления растеканию тока: контура с диагональю до 20 м (1 измерение) ИНДЕКС К ПОЗИЦИИ: ТЕРп01-11-010-02 Месяц ОЗП=16,76 НР (239 руб.): 68%*0.85 от ФОТ СП (132 руб.): 40%*0.8 от ФОТ | 1 | 412,97 412,97 |  | 413 | 413 |  | 1.62 | 1.62
54 | ТЕРп01-02-003-01 Приказ Минстроя России от 27.02.15 №140/пр | Трансформатор силовой трехфазный масляный трехобмоточный напряжением: до 11 кВ, мощностью до 1,6 МВА (1 шт.) ИНДЕКС К ПОЗИЦИИ: ТЕРп01-02-003-01 Месяц ОЗП=16,76 НР (3356 руб.): 68%*0.85 от ФОТ СП (1858 руб.): 40%*0.8 от ФОТ | 1 | 5805,83 5805,83 |  | 5806 | 5806 |  | 22.5 | 22.5
55 | ТЕРп01-12-020-01 Приказ Минстроя России от 27.02.15 №140/пр | Испытание сборных и соединительных шин напряжением: до 11 кВ (1 испытание) ИНДЕКС К ПОЗИЦИИ: ТЕРп01-12-020-01 Месяц ОЗП=16,76 НР (2884 руб.): 68%*0.85 от ФОТ СП (1596 руб.): 40%*0.8 от ФОТ | 3 | 1663,09 1663,09 |  | 4989 | 4989 |  | 7.29 | 21.87
56 | ТЕРп01-03-008-01 Приказ Минстроя России от 27.02.15 №140/пр | Выключатель: нагрузки напряжением до 11 кВ (1 шт.) ИНДЕКС К ПОЗИЦИИ: ТЕРп01-03-008-01 Месяц ОЗП=16,76 НР (3415 руб.): 68%*0.85 от ФОТ СП (1891 руб.): 40%*0.8 от ФОТ | 3 | 1969,47 1969,47 |  | 5908 | 5908 |  | 8.1 | 24.3
Итого по разделу 4 ПНР | [5 empty] | 47154 |  |  |  | 103.66
Раздел 5. Материалы, не учтенные расценками
57 |  | Кабель АСБ2л-10кВ 3х240,0 (м) | 325 | 1841 |  | 598325
58 |  | Кабель АВБбШв 4х 120,0 (м) | 30 | 568.26 |  | 17048
59 |  | Кабель СИП-2 3х 70,0+1х 70,0 (м) | 994 | 402.5 |  | 400085
60 |  | Трансформаторная подстанция КТП ПК/К 630/10/0,4 (без ТМГ) (шт.) | 1 | 313706.78 |  | 313707
61 |  | Трансформатор ТМГ12 - 250 10/0,4 У/Ун-0 У1 (шт.) | 1 | 195059 |  | 195059
62 |  | Муфта концевая 3КВТп - 10- 150/240 - Б - (КВТ) (шт) | 2 | 3148.2 |  | 6296
63 |  | Муфта концевая 4ПКТп(б)- 1- 70/120 - Б - (КВТ) (шт) | 2 | 1740.59 |  | 3481
64 |  | Лента сигнальная 150 мкм 150 мм (м) | 100 | 8.31 |  | 831
65 | 101-2548 | Сталь полосовая 40х4 мм (т) | 0,0882 (70*1,260)/1000 | 41982.73 |  | 3703
66 | 101-1641 | Сталь угловая равнополочная, марка стали ВСт3кп2, размером 50x50x5 мм (т) | 0,3016 (80*3,77)/1000 | 34566.12 |  | 10425
67 | 101-1616 | Сталь круглая углеродистая обыкновенного качества марки ВСт3пс5-1 диаметром 10 мм (т) | 0,00616 (10*0,616)/1000 | 35992.39 |  | 222
68 |  | Фундаментный блок ФБС 24-3-6 (шт) | 6 | 8483.05 |  | 50898
69 |  | Опора деревянная пропитанная 9,5 метр. класс М (16-19см) ЛЭП (шт.) | 27 | 7620.06 |  | 205742
70 |  | Ограничитель перенапряжения с прокалывающим зажимом SE 45 SE45.366-10 (шт) | 3 | 2432.9 |  | 7299
71 |  | Промежуточный зажим ЗПН 2200 (SO69.95) ИЭК UZA-15-D15-D95-2200 (шт.) | 16 | 303.72 |  | 4860
72 |  | Анкерный зажим SO 275 S ENSTO 4х(50-95) (шт.) | 11 | 1181.4 |  | 12995
73 |  | Труба водогазопров. D24 (м) | 5 | 171.64 |  | 858
Итого по разделу 5 Материалы, не учтенные расценками | [5 empty] | 1831834
Раздел 6. Проектно-изыскательские работы
74 | СБЦП 81-2001-07 Т. 17 П.2 | Кабельная линия до 35 кВ (свыше 100 до 500 м) (Стадия "Проект и рабочая документация" - 85%) (проект) НР 0% от ПЗ СП 0% от ПЗ | 1 | 72622,19 72622,19 |  | 72622 | 72622
75 | СБЦП 81-2001-07 Т. 37 П. 4 | Закрытая двухтрансформаторная подстанция с РУ высокого напряжения, до 2*630 кВА (Стадия "Проект и рабочая документация" - 85%) (проект) НР 0% от ПЗ СП 0% от ПЗ | 1 | 115955,39 115955,39 |  | 115955 | 115955
76 | СБЦП 81-2001-07 Т. 36 п. 11 | Кабельная вставка на ВЛ (до 100 м) (Стадия "Проект и рабочая документация" - 85%) (проект) НР 0% от ПЗ СП 0% от ПЗ | 1 | 3866,31 3866,31 |  | 3866 | 3866
77 | СБЦП 81-2001-07 Т. 18 П. 1 | Воздушные линии напряжением до 1 кВ, длиной до 1 км (Стадия "Проект и рабочая документация" - 85%) (проект) НР 0% от ПЗ СП 0% от ПЗ | 1 | 20857,73 20857,73 |  | 20858 | 20858
Итого по разделу 6 Проектно-изыскательские работы | [5 empty] | 213301
ИТОГИ ПО СМЕТЕ:
Итого прямые затраты по смете в текущих ценах | [5 empty] | 2679585 | 531697 | 204733 33143 |  | 1746.08
Накладные расходы | [5 empty] | 292412
Сметная прибыль | [5 empty] | 164877
Итоги по смете:
Итого Строительные работы | [5 empty] | 479400 |  |  |  | 718.25
Итого Монтажные работы | [5 empty] | 2397019 |  |  |  | 924.17
Итого Прочие затраты | [5 empty] | 260455 |  |  |  | 103.66
Итого | [5 empty] | 3136874 |  |  |  | 1746.08
В том числе:
Материалы | [5 empty] | 1943155
Машины и механизмы | [5 empty] | 204733
ФОТ | [5 empty] | 564840
Накладные расходы | [5 empty] | 292412
Сметная прибыль | [5 empty] | 164877
Итого СМР для расчета лимитированных затрат | [5 empty] | 2876419
Дополнительные затраты при производстве строительно-монтажных работ в зимнее время (2,1*1,2)% 2,52% | [5 empty] | 72486
Итого | [5 empty] | 2948905
Итого с прочими затратами (260 455) | [5 empty] | 3209360
Непредвиденные затраты 2% | [5 empty] | 64187
Итого с непредвиденными | [5 empty] | 3273547
НДС 18% | [5 empty] | 589238.46
ВСЕГО по смете | [5 empty] | 3862785.46 |  |  |  | 1746.08
Составил: Куней Ю.А.___________________________АО "ОРЭС-Петрозаводск"
(должность, подпись, расшифровка)
Проверил: ___________________________АО "ОРЭС-Петрозаводск"
(должность, подпись, расшифровка)