## ЛСР по форме №4
СОГЛАСОВАНО: | [7 empty] | УТВЕРЖДАЮ:
Технический директор | [7 empty] | Исполнительный директор
АО "ОРЭС-Петрозаводск" | [7 empty] | АО "ОРЭС-Петрозаводск"
______________Несмачный Д.И. | [7 empty] | ____________Болдырев А.В.
" _____ " ________________ 2013 г. | [7 empty] | "______ " _______________2013 г.
(наименование стройки)
ЛОКАЛЬНЫЙ СМЕТНЫЙ РАСЧЕТ №
(локальная смета)
на | электроснабжение ИЖД по ул. Р. Рождественского кад.номер 10.01.0100119
(наименование работ и затрат, наименование объекта)
Основание:
| Сметная стоимость _______________________________________________________________________________________________ |  | ___________________________1166,994 |  | тыс. руб.
| строительных работ _______________________________________________________________________________________________ |  | _______________________________________________________________________________________________247,980 |  | тыс. руб.
| монтажных работ _______________________________________________________________________________________________ |  | _______________________________________________________________________________________________627,662 |  | тыс. руб.
| прочих _______________________________________________________________________________________________ |  | _______________________________________________________________________________________________71,878 |  | тыс. руб.
| Средства на оплату труда _______________________________________________________________________________________________ |  | ___________________________115,177 |  | тыс. руб.
| Сметная трудоемкость _______________________________________________________________________________________________ |  | _______________________________________________________________________________________________362,24 |  | чел.час
Составлен(а) в текущих (прогнозных) ценах по состоянию на ______________
№ пп | Шифр и номер позиции норматива | Наименование работ и затрат, единица измерения | Количество | Стоимость единицы, руб. |  | Общая стоимость, руб. |  |  | Затраты труда рабочих, чел.-ч, не занятых обслуживанием машин
|  |  |  | всего | эксплуата- ции машин | Всего | оплаты труда | эксплуата- ция машин
|  |  |  | оплаты труда | в т.ч. оплаты труда |  |  | в т.ч. оплаты труда | на единицу | всего
1 | 2 | 3 | 4 | 5 | 6 | 7 | 8 | 9 | 10 | 11
Раздел 1. Строительство ВЛ 0,4
1 | ТЕР33-04-001-01 Приказ Минстроя России от 27.02.15 №140/пр | Установка с помощью механизмов деревянных опор ВЛ 0,38; 6-10 кВ из пропитанных цельных стоек: одностоечных (1 опора) (МДС35 пр.1 т.1 п.8.Строительство инженерных сетей и сооружений, а также объектов жилищно-гражданского назначения в стесненных условиях застроенной части города: ОЗП=1,15; ЭМ=1,15 к расх.; ЗПМ=1,15; ТЗ=1,15; ТЗМ=1,15) ИНДЕКС К ПОЗИЦИИ: ТЕР33-04-001-01 Месяц ОЗП=16,76; ЭМ=7,54; ЗПМ=16,76; МАТ=1,85 НР (11430 руб.): 113%*0.85 от ФОТ СП (5712 руб.): 60%*0.8 от ФОТ | 14 | 1974,54 642,79 | 1214,37 207,2 | 27644 | 8999 | 17001 2901 | 3.6455 | 51.04
2 | ТЕР33-04-001-02 Приказ Минстроя России от 27.02.15 №140/пр | Установка с помощью механизмов деревянных опор ВЛ 0,38; 6-10 кВ из пропитанных цельных стоек: одностоечных с подкосом (1 опора) (МДС35 пр.1 т.1 п.8.Строительство инженерных сетей и сооружений, а также объектов жилищно-гражданского назначения в стесненных условиях застроенной части города: ОЗП=1,15; ЭМ=1,15 к расх.; ЗПМ=1,15; ТЗ=1,15; ТЗМ=1,15) ИНДЕКС К ПОЗИЦИИ: ТЕР33-04-001-02 Месяц ОЗП=16,76; ЭМ=7,54; ЗПМ=16,76; МАТ=1,85 НР (16345 руб.): 113%*0.85 от ФОТ СП (8168 руб.): 60%*0.8 от ФОТ | 10 | 3866,81 1279,41 | 2470,02 422,29 | 38668 | 12794 | 24700 4223 | 7.2565 | 72.57
3 | ТЕР33-04-016-01 Приказ Минстроя России от 27.02.15 №140/пр | Развозка конструкций и материалов опор ВЛ 0,38-10 кВ по трассе: одностоечных деревянных опор (1 опора) (МДС35 пр.1 т.1 п.8.Строительство инженерных сетей и сооружений, а также объектов жилищно-гражданского назначения в стесненных условиях застроенной части города: ОЗП=1,15; ЭМ=1,15 к расх.; ЗПМ=1,15; ТЗ=1,15; ТЗМ=1,15) ИНДЕКС К ПОЗИЦИИ: ТЕР33-04-016-01 Месяц ОЗП=16,76; ЭМ=6,23; ЗПМ=16,76 НР (1643 руб.): 113%*0.85 от ФОТ СП (821 руб.): 60%*0.8 от ФОТ | 24 | 133,4 37,39 | 96,01 33,92 | 3202 | 897 | 2305 814 | 0.23 | 5.52
4 | ТЕР33-04-016-05 Приказ Минстроя России от 27.02.15 №140/пр | Развозка конструкций и материалов опор ВЛ 0,38-10 кВ по трассе: материалов оснастки одностоечных опор (1 опора) (МДС35 пр.1 т.1 п.8.Строительство инженерных сетей и сооружений, а также объектов жилищно-гражданского назначения в стесненных условиях застроенной части города: ОЗП=1,15; ЭМ=1,15 к расх.; ЗПМ=1,15; ТЗ=1,15; ТЗМ=1,15) ИНДЕКС К ПОЗИЦИИ: ТЕР33-04-016-05 Месяц ОЗП=16,76; ЭМ=6,22; ЗПМ=16,76 НР (1213 руб.): 113%*0.85 от ФОТ СП (606 руб.): 60%*0.8 от ФОТ | 14 | 168,87 46,84 | 122,03 43,37 | 2364 | 656 | 1708 607 | 0.2875 | 4.03
5 | ТЕР33-04-016-06 Приказ Минстроя России от 27.02.15 №140/пр | Развозка конструкций и материалов опор ВЛ 0,38-10 кВ по трассе: материалов оснастки сложных опор (1 опора) (МДС35 пр.1 т.1 п.8.Строительство инженерных сетей и сооружений, а также объектов жилищно-гражданского назначения в стесненных условиях застроенной части города: ОЗП=1,15; ЭМ=1,15 к расх.; ЗПМ=1,15; ТЗ=1,15; ТЗМ=1,15) ИНДЕКС К ПОЗИЦИИ: ТЕР33-04-016-06 Месяц ОЗП=16,76; ЭМ=6,22; ЗПМ=16,76 НР (1014 руб.): 113%*0.85 от ФОТ СП (507 руб.): 60%*0.8 от ФОТ | 10 | 195,57 56,09 | 139,48 49,53 | 1956 | 561 | 1395 495 | 0.345 | 3.45
6 | ТЕР33-04-017-01 Приказ Минстроя России от 27.02.15 №140/пр | Подвеска самонесущих изолированных проводов (СИП-2А) напряжением от 0,4 кВ до 1 кВ (со снятием напряжения) при количестве 29 опор: с использованием автогидроподъемника (1000 м) (МДС35 пр.1 т.1 п.8.Строительство инженерных сетей и сооружений, а также объектов жилищно-гражданского назначения в стесненных условиях застроенной части города: ОЗП=1,15; ЭМ=1,15 к расх.; ЗПМ=1,15; ТЗ=1,15; ТЗМ=1,15) ИНДЕКС К ПОЗИЦИИ: ТЕР33-04-017-01 Месяц ОЗП=16,76; ЭМ=5,27; ЗПМ=16,76; МАТ=3,88 НР (21290 руб.): 113%*0.85 от ФОТ СП (10640 руб.): 60%*0.8 от ФОТ | 0,953 953 / 1000 | 80060,16 14208,99 | 29437,73 9050,68 | 76297 | 13541 | 28054 8625 | 75.026 | 71.5
7 | ТЕР33-04-030-03 Приказ Минстроя России от 27.02.15 №140/пр | Установка разъединителей: с помощью механизмов (1 компл.) (МДС35 пр.1 т.1 п.8.Строительство инженерных сетей и сооружений, а также объектов жилищно-гражданского назначения в стесненных условиях застроенной части города: ОЗП=1,15; ЭМ=1,15 к расх.; ЗПМ=1,15; ТЗ=1,15; ТЗМ=1,15) ИНДЕКС К ПОЗИЦИИ: ТЕР33-04-030-03 Месяц ОЗП=16,76; ЭМ=8; ЗПМ=16,76; МАТ=5,88 НР (5957 руб.): 113%*0.85 от ФОТ СП (2977 руб.): 60%*0.8 от ФОТ | 3 | 3175,02 1863,41 | 1292,32 204,11 | 9525 | 5590 | 3877 612 | 9.3035 | 27.91
8 | ТЕРм08-02-472-09 Приказ Минстроя России от 27.02.15 №140/пр | Проводник заземляющий открыто по строительным основаниям: из круглой стали диаметром 12 мм (100 м) (МДС35 пр.1 т.1 п.8.Строительство инженерных сетей и сооружений, а также объектов жилищно-гражданского назначения в стесненных условиях застроенной части города: ОЗП=1,15; ЭМ=1,15 к расх.; ЗПМ=1,15; ТЗ=1,15; ТЗМ=1,15) ИНДЕКС К ПОЗИЦИИ: ТЕРм08-02-472-09 Месяц ОЗП=16,76; ЭМ=7,43; ЗПМ=16,76; МАТ=3,26 НР (2368 руб.): 100%*0.85 от ФОТ СП (1449 руб.): 65%*0.8 от ФОТ | 0,6 60 / 100 | 5684,19 4585,67 | 692,19 58,79 | 3411 | 2751 | 415 35 | 24.495 | 14.7
9 | ТЕРм08-02-471-01 Приказ Минстроя России от 27.02.15 №140/пр | Заземлитель вертикальный из угловой стали размером: 50х50х5 мм (10 шт.) (МДС35 пр.1 т.1 п.8.Строительство инженерных сетей и сооружений, а также объектов жилищно-гражданского назначения в стесненных условиях застроенной части города: ОЗП=1,15; ЭМ=1,15 к расх.; ЗПМ=1,15; ТЗ=1,15; ТЗМ=1,15) ИНДЕКС К ПОЗИЦИИ: ТЕРм08-02-471-01 Месяц ОЗП=16,76; ЭМ=7,72; ЗПМ=16,76; МАТ=5,46 НР (603 руб.): 100%*0.85 от ФОТ СП (369 руб.): 65%*0.8 от ФОТ | 0,3 3 / 10 | 3051,53 2303,63 | 583,28 58,79 | 915 | 691 | 175 18 | 12.305 | 3.69
10 | ТЕРм08-02-144-05 Приказ Минстроя России от 27.02.15 №140/пр | Присоединение к зажимам жил проводов или кабелей сечением: до 70 мм2 (100 шт.) (МДС35 пр.1 т.1 п.8.Строительство инженерных сетей и сооружений, а также объектов жилищно-гражданского назначения в стесненных условиях застроенной части города: ОЗП=1,15; ЭМ=1,15 к расх.; ЗПМ=1,15; ТЗ=1,15; ТЗМ=1,15) ИНДЕКС К ПОЗИЦИИ: ТЕРм08-02-144-05 Месяц ОЗП=16,76; ЗПМ=16,76; МАТ=0,01 НР (679 руб.): 100%*0.85 от ФОТ СП (415 руб.): 65%*0.8 от ФОТ | 0,24 24 / 100 | 3330,97 3330,93 |  | 799 | 799 |  | 17.388 | 4.17
Итого по разделу 1 Строительство ВЛ 0,4 | [5 empty] | 258988 |  |  |  | 258.58
Раздел 2. ПНР
11 | ТЕРп01-11-028-01 Приказ Минстроя России от 27.02.15 №140/пр | Измерение сопротивления изоляции мегаомметром: кабельных и других линий напряжением до 1 кВ, предназначенных для передачи электроэнергии к распределительным устройствам, щитам, шкафам, коммутационным аппаратам и электропотребителям (1 линия) ИНДЕКС К ПОЗИЦИИ: ТЕРп01-11-028-01 Месяц ОЗП=16,76 НР (47 руб.): 68%*0.85 от ФОТ СП (26 руб.): 40%*0.8 от ФОТ | 1 | 81,62 81,62 |  | 82 | 82 |  | 0.32 | 0.32
12 | ТЕРп01-12-027-01 Приказ Минстроя России от 27.02.15 №140/пр | Испытание кабеля силового длиной до 500 м напряжением: до 10 кВ (1 испытание) ИНДЕКС К ПОЗИЦИИ: ТЕРп01-12-027-01 Месяц ОЗП=16,76 НР (3847 руб.): 68%*0.85 от ФОТ СП (2130 руб.): 40%*0.8 от ФОТ | 6 | 1109,18 1109,18 |  | 6655 | 6655 |  | 4.86 | 29.16
13 | ТЕРп01-11-011-01 Приказ Минстроя России от 27.02.15 №140/пр | Проверка наличия цепи между заземлителями и заземленными элементами (100 точек) ИНДЕКС К ПОЗИЦИИ: ТЕРп01-11-011-01 Месяц ОЗП=16,76 НР (573 руб.): 68%*0.85 от ФОТ СП (317 руб.): 40%*0.8 от ФОТ | 0,3 30 / 100 | 3303,73 3303,73 |  | 991 | 991 |  | 12.96 | 3.89
14 | ТЕРп01-11-010-02 Приказ Минстроя России от 27.02.15 №140/пр | Измерение сопротивления растеканию тока: контура с диагональю до 20 м (1 измерение) ИНДЕКС К ПОЗИЦИИ: ТЕРп01-11-010-02 Месяц ОЗП=16,76 НР (239 руб.): 68%*0.85 от ФОТ СП (132 руб.): 40%*0.8 от ФОТ | 1 | 412,97 412,97 |  | 413 | 413 |  | 1.62 | 1.62
15 | ТЕРп01-02-003-01 Приказ Минстроя России от 27.02.15 №140/пр | Трансформатор силовой трехфазный масляный трехобмоточный напряжением: до 11 кВ, мощностью до 1,6 МВА (1 шт.) ИНДЕКС К ПОЗИЦИИ: ТЕРп01-02-003-01 Месяц ОЗП=16,76 НР (3356 руб.): 68%*0.85 от ФОТ СП (1858 руб.): 40%*0.8 от ФОТ | 1 | 5805,83 5805,83 |  | 5806 | 5806 |  | 22.5 | 22.5
16 | ТЕРп01-12-020-01 Приказ Минстроя России от 27.02.15 №140/пр | Испытание сборных и соединительных шин напряжением: до 11 кВ (1 испытание) ИНДЕКС К ПОЗИЦИИ: ТЕРп01-12-020-01 Месяц ОЗП=16,76 НР (2884 руб.): 68%*0.85 от ФОТ СП (1596 руб.): 40%*0.8 от ФОТ | 3 | 1663,09 1663,09 |  | 4989 | 4989 |  | 7.29 | 21.87
17 | ТЕРп01-03-008-01 Приказ Минстроя России от 27.02.15 №140/пр | Выключатель: нагрузки напряжением до 11 кВ (1 шт.) ИНДЕКС К ПОЗИЦИИ: ТЕРп01-03-008-01 Месяц ОЗП=16,76 НР (3415 руб.): 68%*0.85 от ФОТ СП (1891 руб.): 40%*0.8 от ФОТ | 3 | 1969,47 1969,47 |  | 5908 | 5908 |  | 8.1 | 24.3
Итого по разделу 2 ПНР | [5 empty] | 47154 |  |  |  | 103.66
Раздел 3. Материалы, не учтенные расценками
18 |  | Кабель АВБбШв 4х 120,0 (м) | 30 | 568.26 |  | 17048
19 |  | Кабель СИП-2 3х 70,0+1х 70,0 (м) | 953 | 402.5 |  | 383583
20 |  | Муфта концевая 3КВТп - 10- 150/240 - Б - (КВТ) (шт) | 2 | 3148.2 |  | 6296
21 |  | Муфта концевая 4ПКТп(б)- 1- 70/120 - Б - (КВТ) (шт) | 2 | 1740.59 |  | 3481
22 |  | Опора деревянная пропитанная 9,5 метр. класс М (16-19см) ЛЭП (шт.) | 24 | 7620.06 |  | 182881
23 |  | Ограничитель перенапряжения с прокалывающим зажимом SE 45 SE45.366-10 (шт) | 3 | 2432.9 |  | 7299
24 |  | Промежуточный зажим ЗПН 2200 (SO69.95) ИЭК UZA-15-D15-D95-2200 (шт.) | 14 | 303.72 |  | 4252
25 |  | Анкерный зажим SO 275 S ENSTO 4х(50-95) (шт.) | 10 | 1181.4 |  | 11814
Итого по разделу 3 Материалы, не учтенные расценками | [5 empty] | 616654
Раздел 4. Проектно-изыскательские работы
26 | СБЦП 81-2001-07 Т. 36 п. 11 | Кабельная вставка на ВЛ (до 100 м) (Стадия "Проект и рабочая документация" - 85%) (проект) НР 0% от ПЗ СП 0% от ПЗ | 1 | 3866,31 3866,31 |  | 3866 | 3866
27 | СБЦП 81-2001-07 Т. 18 П. 1 | Воздушные линии напряжением до 1 кВ, длиной до 1 км (Стадия "Проект и рабочая документация" - 85%) (проект) НР 0% от ПЗ СП 0% от ПЗ | 1 | 20857,73 20857,73 |  | 20858 | 20858
Итого по разделу 4 Проектно-изыскательские работы | [5 empty] | 24724
ИТОГИ ПО СМЕТЕ:
Итого прямые затраты по смете в текущих ценах | [5 empty] | 831003 | 96847 | 79630 18330 |  | 362.24
Накладные расходы | [5 empty] | 76903
Сметная прибыль | [5 empty] | 39614
Итоги по смете:
Итого Строительные работы | [5 empty] | 247980 |  |  |  | 236.02
Итого Монтажные работы | [5 empty] | 627662 |  |  |  | 22.56
Итого Прочие затраты | [5 empty] | 71878 |  |  |  | 103.66
Итого | [5 empty] | 947520 |  |  |  | 362.24
В том числе:
Материалы | [5 empty] | 654526
Машины и механизмы | [5 empty] | 79630
ФОТ | [5 empty] | 115177
Накладные расходы | [5 empty] | 76903
Сметная прибыль | [5 empty] | 39614
Итого СМР для расчета лимитированных затрат | [5 empty] | 875642
Дополнительные затраты при производстве строительно-монтажных работ в зимнее время (2,1*1,2)% 2,52% | [5 empty] | 22066
Итого | [5 empty] | 897708
Итого с прочими затратами (71 878) | [5 empty] | 969586
Непредвиденные затраты 2% | [5 empty] | 19392
Итого с непредвиденными | [5 empty] | 988978
НДС 18% | [5 empty] | 178016.04
ВСЕГО по смете | [5 empty] | 1166994.04 |  |  |  | 362.24
Составил: Куней Ю.А.___________________________АО "ОРЭС-Петрозаводск"
(должность, подпись, расшифровка)
Проверил: ___________________________АО "ОРЭС-Петрозаводск"
(должность, подпись, расшифровка)