## Дефектная ведомость
УТВЕРЖДАЮ
Технический директор ООО "Новогор-Прикамье"
__________________А.А. Политов
ВЕДОМОСТЬ ОБЪЕМОВ РАБОТ №1 Капитальный ремонт контрольно-измерительных и управляющих модулей автоматического дозирования коагулянта (1 и 2 блок)
№ пп | Наименование | Ед. изм. | Кол. | Примечание
1 | 2 | 3 | 4 | 5
Раздел 1. Демонтажные работы
| шкаф метал 500х400х250 | шт | 2
| стойка под оборудование | шт | 2
| приемная воронка | шт | 2
| блок распределения потоков | шт | 2
| блок кондуктометрической ячейки | шт | 2
| блок управления | шт | 2
| Расходомер электромагнитный | шт | 1
| Преобразователь частоты Danfoss | шт | 2
| Разборка резбовых соединений трубопроводов | шт | 6
Раздел 2. Монтажные работы
| Монтаж шкафа металлического, производитель SAREL (Schneider Electric), SE Шкаф CRN 500x400x200, артикул: NSYCRN54200. | шт | 2
| Прокладка шлангов ПВХ | м | 18
| монтаж устройства защиты интерфейсов | шт | 9
| Сборка стойки для оборудования | шт | 2
| Сборка резьбовых соединений трубопроводов 1/2" | шт | 6
| Монтаж расходомера электромагнитного | шт | 1 | на фланцах, вес 10 кг.
| Монтаж приемной воронки | шт | 2 | вес 2 кг, входит в состав блока распределения потоков
| Монтаж блока распределения потоков КИМ АДКФ | шт | 2 | производитель ООО НВЦ "УНИТОК"
| Монтаж блока управления КИМ АДКФ | шт | 2 | производитель ООО НВЦ "УНИТОК"
| Монтаж кондуктометрической ячейки КИМ АДКФ | шт | 2 | производитель ООО НВЦ "УНИТОК"
| Монтаж преобразователя частоты Danfoss | шт | 2 | вес 10 кг
| покраска стоек грунтовкой Полурен 01 | м. кв | 10 | расход 0,135 кг на м кв. нанесение в в 2 слоя
| покраска стоек краской Полурен 601 | м. кв | 10 | расход 0,18 кг на м кв. нанесение в в 2 слоя
| Провод ПВ3 10 мм кв | м | 10
| разводка кабелей в шкафах малогабаритных | м | 10 | Кабели в комплекте с оборудованием.
| монтаж кабеля КИПвЭПКП 2х2 0,78 по существующим кабель каналам | м | 320 | работы на высоте 3 м.
| затягивание кабеля в гофротрубу | м | 30 | работы на высоте 3 м.
Раздел 3. Пусконаладочные работы
| Инсталляция и базовая настройка общего и специального программного обеспечения УНИТОК Диспетчер | инсталяция | 2
| Автоматизированная система управления III-й категории сложности (кол-во каналов - 24) | шт | 1 |  | расходомеры 14 шт, 2 токовых выхода, 6 точек анализа электропроводности, интерфейс 2
Раздел 4. Оборудование в текущих ценах
| Кондуктометрическая ячейка КИМ АДК | шт | 2 | производитель ООО НВЦ "УНИТОК"
| Блок управления КИМ АДК | шт | 1 | производитель ООО НВЦ "УНИТОК"
| Блок распределения потоков КИМ АДК | шт | 2 | производитель ООО НВЦ "УНИТОК"
| Расходомер электромагнитный Promag 50P Endress&Hauser аказной код 50P25-EA0A1AA0AFCA | шт | 1
| Программное обеспечение Униток Диспетчер | шт | 1 | производитель ООО НВЦ "УНИТОК"
| Преобразователь частоты- модель VLT AutomationDrive FC 302 заказной код FC-302P3K0T5E55H1XGXXXXSXXXXAXBKCXXXXDX вес 10 кг, производитель Danfoss | шт | 2
| Шланг армированный ПВХ d=19 мм | м | 12
| Шланг армированный ПВХ d=25 мм | м | 3
| Шланг армированный ПВХ d=38 мм | м | 3
| Модуль грозозащиты МГР-84 производительИнженерно-внедренческое предприятие "Крейт" (Екатеринбург). | шт | 6
| Устройство защиты интерфейсов передачи данных ExproDI/485, 000 "Связь-деталь", г Екатеринбург | шт | 3
| Грунтовка антикоррозийная Полурен 01 | л | 1.5
| Краска Полурен 601 (синий) | л | 2
| кабель КИПвЭПКП 2х2 0,78 | м | 350
Стойка для оборудования
| Уголок 35х35х4 мм 12Х18Н10Т | м | 33 | на 1 стойку 16,5 м
| Лист 12Х18Н10Т 100х100 толщина 5 мм | шт | 8 | на 1 стойку 4 шт
| Болт М10х35 ГОСТ 7798-70 | шт | 20
| Гайка М10 ГОСТ 5915-70 | шт | 20
| Шайба 10 ГОСТ 11371-68 | шт | 40
| кран шаровый Ду 1/2 | шт | 6
| Труба Ду=21х2,8 мм 12Х18Н10Т ГОСТ 9941-81 | м | 1 | 6 шт, 150мм
Составил:
Главный специалист по автоматизации ______________Спешилов А.А.
_________________________________________________________________