## ЛСР 13 граф
УТВЕРЖДАЮ
"_____"_________________________2017г.
Зам. Технического директора
_____________________Е.Е.Тутак
ДЕФЕКТНАЯ ВЕДОМОСТЬ
Санация трубой СПИРОЛАЙН самотечного колллектора №38 Д1000 в районе от РНС-3 "Гайва" ПК0-ПК3+89
№ пп | Наименование | Ед. изм. | Кол.
1 | 3 | 4 | 5
Раздел 1. Земляные работы
1 | Разработка грунта в траншеях экскаватором «обратная лопата» с ковшом вместимостью 0,5 (0,5-0,63) м3, с выгрузкой на бровку траншеи группа грунтов: 1 | 1000 м3 грунта | 3.8
2 | Перевозка грузов автомобилями-самосвалами грузоподъемностью 10 т, работающих вне карьера, на расстояние: до 45 км I класс груза | 1 т груза | 665 | подвоз грунта для засыпки ям
4 | Засыпка траншей и котлованов с перемещением грунта до 5 м бульдозерами мощностью: 96 кВт (130 л.с.), группа грунтов 1 | 1000 м3 грунта | 4.18
5 | Уплотнение грунта пневматическими трамбовками, группа грунтов: 1-2 | 100 м3 уплотненного грунта | 41.8
Раздел 2. Санация участка
6 | Демонтаж стальной трубы Д1000мм | п.м. | 11
| Перевозка грузов автомобилями-самосвалами грузоподъемностью 10 т, работающих вне карьера, на расстояние: до 30 км - металлолом на склад Фрезеровщиков,50 | т | 3.2814
7 | Демонтаж железобетонной трубы (щелыга - половина трубы) Д1000мм | п.м. | 381
8 | Демонтаж существующих колодцев (плита перекрытия, стеновые кольца, горловина) | м3 | 9.24
9 | Устройство круглых сборных железобетонных канализационных колодцев диаметром: 2 м в сухих грунтах | 10 м3 | 1.16
| Кольцо стеновое смотровых колодцев: КС20.9 /бетон В15 (М200), объем 0,59 м3 | шт. | 12
| Плита перекрытия: 2ПП20-1 /бетон В15 (М200), объем 0,48 м3 | шт. | 4
| Плита днища ПН-20 | шт. | 4
| Кольцо опорное КО-6 /бетон В15 (М200), объем 0,02 м3 | шт. | 12
| Люк тип "Л" с полимерной крышкой в соответствии с ТУ 4859-001-25501714-2005, ТУ 4859-001-44851302-2006 | шт | 3
10 | Огрунтовка бетонных и оштукатуренных поверхностей: Полурен 01 - 1 раз | 100 м2 | 0.80425
11 | Окраска огрунтованных бетонных и оштукатуренных поверхностей: Полурен 601 - 2 раза | 100 м2 | 0.80425
| Грунт Полурен 01 | кг | 8.8467
| Эмаль Полурен 601 | кг | 17.6934
12 | Устройство бетонной отмостки
| Устройство основания под фундаменты: щебеночного | 1 м3 основания | 2.16
| Щебень из природного камня для строительных работ марка: 800, фракция 20-40 мм | м3 | 2.808
| Устройство бетонной подготовки (В7,5) | 100 м3 | 0.0128
| Бетон тяжелый, класс: В7,5 (М100) | м3 | 1.036
| Армирование подстилающих слоев и набетонок | 1 т | 0.0077
| Арматурные сетки сварные | т | 0.0077
13 | Обетонка труб у колодцев | 100 м3 | 0.01
| Бетон тяжелый, класс: В15 (М200) | м3 | 1
14 | Валка деревьев
| Валка деревьев с корня без корчевки пня сосны при диаметре ствола: до 25 см | шт/м3 | 16/8
| Корчевка пней вручную давностью рубки до трех лет: диаметром до 500 мм твердых пород | шт | 12
| Компенсация рубки | руб. | 320000
| Вывоз порубочных остатков и пней на полигон Буматика - 45км | т | 12.8
15 | Промывка существующей трубы Д1000 перед санацией | 1 м трубопровода | 389
16 | Санирование существующей трубы Д1000мм стеклопластиковой раструбной трудой Д800мм мерной длины (6м) | 100 м трубопроводов | 3.89 | нет
| Труба стеклопластиковая Ду800мм, РШС, ТУ 2296-011-26508466-96 | м | 389
17 | Заделка битумом и прядью концов стыков санированных труб Д880мм с существующей Д1000 мм | 1 футляр | 2
18 | Вывоз мусора на полигон Буматика - 45км | т | 174.625 | ж/б труба
Раздел 4. Благоустройство
19 | Подготовка почвы для устройства партерного и обыкновенного газона с внесением растительной земли слоем 15 см: механизированным способом | 100 м2 | 40
20 | Посев газонов партерных, мавританских и обыкновенных вручную | 100 м2 | 40
Разработал: |  | П.И. Жуланов
Согласовано: |  | Т.Ю. Гороховская