## Ведомость объемов работ 5 граф
УТВЕРЖДАЮ
_____________________ Е.Е. Тутак
Дефектная ведомость
Санация правой нитки напорного коллектора от КНС Портовая трубой ПНД 225
№ пп | Наименование | Ед. изм. | Кол. | Примечание
1 | 2 | 3 | 4 | 5
Раздел 1. Земляные работы
1 | Разработка грунта в траншеях экскаватором «обратная лопата» с ковшом вместимостью 0,4 м3, группа грунтов: 1 в автомобили-самосвалы | 1000 м3 грунта | 0.75
2 | Доработка грунта вручную в траншеях глубиной до 2 м без креплений с откосами, группа грунтов: 1 | 100 м3 грунта | 0.09
3 | Перевозка грузов автомобилями-самосвалами грузоподъемностью 10 т, работающих вне карьера, на расстояние: до 5 км I класс груза (во временный отвал) | 1 т груза | 1214.4
4 | Засыпка вручную траншей, пазух котлованов и ям, группа грунтов: 1 | 100 м3 грунта | 0.9
| Песок природный для строительных работ средний | м3 | 106.2
5 | Погрузочные работы при автомобильных перевозках: грунта из отвала | 1 т груза | 1214.4
6 | Перевозка грузов автомобилями-самосвалами грузоподъемностью 10 т, работающих вне карьера, на расстояние: до 5 км I класс груза (из временного отвала) | 1 т груза | 1214.4
7 | Засыпка траншей и котлованов с перемещением грунта до 5 м бульдозерами мощностью: 59 кВт (80 л.с.), группа грунтов 1 | 1000 м3 грунта | 0.669
8 | Уплотнение грунта пневматическими трамбовками, группа грунтов: 1-2 | 100 м3 уплотненного грунта | 6.69
Раздел 2. Монтажные работы
9 | Укладка трубопроводов из полиэтиленовых труб диаметром: 225 мм | 1 км трубопр | 0.1
| Труба напорная из полиэтилена PE 100 питьевая: ПЭ100 SDR17, размером 225х13,4 мм (ГОСТ 18599-2001) | м | 102
10 | Установка полиэтиленовых фасонных частей: отводов, колен, патрубков, переходов | 10 фасонных частей | 3.1
| Отвод полиэтиленовый 90 ПЭ100 SDR17, Д- 225мм | шт | 3
| Отвод полиэтиленовый 75 ПЭ100 SDR17, Д- 225мм | шт | 1
| Отвод полиэтиленовый 60 ПЭ100 SDR17, Д- 225мм | шт | 3
| Отвод полиэтиленовый 45 ПЭ100 SDR17, Д- 225мм | шт | 2
| Отвод полиэтиленовый 30 ПЭ100 SDR17, Д- 225мм | шт | 1
| Отвод полиэтиленовый 15 ПЭ100 SDR17, Д- 225мм | шт | 2
| Втулка под фланец ПЭ100 SDR17, Д-225мм | шт | 1
| Втулка под фланец ПЭ100 SDR17, Д-63мм | шт | 9
| Тройник ред. Удлиненный 225х63х225, ПЭ100 SDR11 | шт | 9
11 | Прочистка чугунных труб диаметром: 250 мм ершом (3 раза) | 100 м | 23.14
12 | Телевизионное инспекционное обследование трубопровода | 100 м | 23.14
13 | Бестраншейная замена труб (без разрушение старой трубы с помощью пневмопробойника) полиэтиленовыми трубами с изменением диаметра: с dу 250 мм на dн 225 мм | 100 м трубопровода | 23.14
| Труба напорная из полиэтилена PE 100 питьевая: ПЭ100 SDR17, размером 225х13,4 мм (ГОСТ 18599-2001) | м | 2360
15 | Гидравлическое испытание трубопроводов систем отопления, водопровода и горячего водоснабжения диаметром: до 400 мм | 100 м трубопровода | 24.14
16 | Демонтаж/монтаж отмостки КНС | 1 м3 | 0.2
| Бетон тяжелый, крупность заполнителя: 20 мм, класс В15 (М200) | м3 | 0.204
| Щебень из природного камня для строительных работ марка: 800, фракция 20-40 мм | м3 | 0.2652
17 | Установка стальных и чугунных элементов | шт
| Клапан AVK воздушный комбинированный PN10, DN50, арт. 701-050-7011 | шт | 6
| Клиновая задвижка с невыдвижным шпинделем VAG KFS PN10, DN50 | шт | 9
| Фланец 200-10-01-1-B-Ст20-IV по ГОСТ 33259-2015 | шт | 2 | к сущ. трубе 1 шт
| Фланец 50-10-01-1-B-Ст20-IV по ГОСТ 33259-2015 | шт | 24
18 | Устройство круглых сборных железобетонных канализационных колодцев диаметром: 2 м в сухих грунтах | 10 м3 | 0.048
| Кольцо опорное КО-6 /бетон В15 (М200), объем 0,02 м3 | шт. | 24
| Люк тип "Л" с полимерной крышкой в соответствии с ТУ 4859-001-25501714-2005, ТУ 4859-001-44851302-2006 | шт | 9
19 | Огрунтовка бетонных и оштукатуренных поверхностей: Полурен 01 | 100 м2 | 1.3
20 | Окраска огрунтованных бетонных и оштукатуренных поверхностей: Полурен 601 | 100 м2 | 1.3
| Грунт Полурен 01 | кг | 23.4
| Эмаль Полурен 601 | кг | 32.175
21 | Устройство бетонной отмостки
| Устройство основания под фундаменты: щебеночного | 1 м3 осн | 4.86
| Щебень из природного камня для строительных работ марка: 800, фракция 20-40 мм | м3 | 6.318
| Устройство бетонной подготовки (В7,5) | 100 м3 | 0.0288
| Бетон тяжелый, класс: В7,5 (М100) | м3 | 2.88
| Армирование подстилающих слоев и набетонок | 1 т | 0.017325
| Арматурные сетки сварные | т | 0.017325
22 | Демонтаж чугунной трубы Д250мм | м | 100
22/1 | Демонтаж стальных крышек люка | шт | 9
23 | Погрузочные работы при автомобильных перевозках: металлолом на склад Фрезеровщиков, 50 | 1 т груза | 6.145
24 | Перевозка грузов автомобилями-самосвалами грузоподъемностью 10 т, работающих вне карьера, на расстояние: до 60 км I класс груза | 1 т груза | 6.145
Раздел 3. Благоустройство
25 | Подготовка почвы для устройства партерного и обыкновенного газона с внесением растительной земли слоем 15 см: механизированным способом | 100 м2 | 2.5
26 | Посев газонов партерных, мавританских и обыкновенных вручную | 100 м2 | 2.5
27 | Устройство покрытий толщиной 15 см при укатке щебня с пределом прочности на сжатие свыше 98,1 МПа (1000 кгс/см2) | 1000 м2 покрытия | 0.25
| Щебень из природного камня для строительных работ марка: 1000, фракция 20-40 мм | м3 | 37.5
28 | Устройство покрытий толщиной 15 см при укатке щебня с пределом прочности на сжатие свыше 98,1 МПа (1000 кгс/см2) | 1000 м2 покрытия | 0.25
| Щебень из природного камня для строительных работ марка: 1000, фракция 10-20 мм | м3 | 37.5
Раздел 4. Вывоз мусора
29 | Вывоз мусора от разборки, проездов и въездов (Софроны) - 50 км | т | 3
Примечание: стесненность присутсвует
| Составил: |  | П.И. Жуланов
| Согласовано: |  | Т.Ю. Гороховская