## ЛСР 13 граф
УТВЕРЖДАЮ
"_____"_________________________2017г.
Зам. Технического директора
_____________________Е.Е.Тутак
ДЕФЕКТНАЯ ВЕДОМОСТЬ
Санация трубой СПИРОЛАЙН самотечного коллектора №26 Д1500мм под железной дорогой L=104м
№ пп | Наименование | Ед. изм. | Кол.
1 | 3 | 4 | 5
Раздел 1. Земляные работы
1 | Разработка грунта в траншеях экскаватором «обратная лопата» с ковшом вместимостью 0,5 (0,5-0,63) м3, с погрузкой в автомобили-самосвалы группа грунтов: 2 | 1000 м3 грунта | 0.324
2 | Разборка асфальтобетонного покрытия Т-130 мм | м2 | 100
3 | Демонтаж ж/б трубы Д1500 | п.м. | 6
4 | Перевозка грузов автомобилями-самосвалами грузоподъемностью 10 т, работающих вне карьера, на расстояние: до 10 км I класс груза | 1 т груза | 567
6 | Погрузочные работы при автомобильных перевозках | 1 т груза | 567
7 | Перевозка грузов автомобилями-самосвалами грузоподъемностью 10 т, работающих вне карьера, на расстояние: до 10 км I класс груза | 1 т груза | 567
8 | Засыпка траншей и котлованов с перемещением грунта до 5 м бульдозерами мощностью: 96 кВт (130 л.с.), группа грунтов 2 (ПГС) | 1000 м3 грунта | 0.324
9 | Уплотнение грунта пневматическими трамбовками, группа грунтов: 1-2 | 100 м3 уплотненного грунта | 3.24
Раздел 2. Санация участка
10 | Промывка существующей трубы Д1500 перед санацией | 1 м трубопровода | 104
11 | Санирование существующей трубы Д1500мм стеклопластиковой раструбной трудой Д1200мм мерной длины (3м) | 100 м трубопроводов | 1.04
| Труба стеклопластиковая Ду1200мм, РШС, ТУ 2296-011-26508466-96 | м | 104
12 | Заполнение межтрубного пространства цементным раствором | 1 м3 заполнения | 75
13 | Заделка битумом и прядью концов стыков санированных труб Д1200мм с существующей Д1500 мм | 1 футляр | 2
15 | Вывоз мусора от разборки покрытий проездов и въездов (сумма п .2и 3)(Софроны-50км) | т | 32.6
Раздел 3. Крепление стенок
16 | Крепление инвентарными щитами стенок траншей шириной до 3 м в грунтах: неустойчивых и мокрых | 100 м2 креплений | 6.96
17 | Доски необрезные хвойных пород длиной: 2-3,75 м, все ширины, толщиной 44 мм и более, IV сорта | м3 | 153.12
18 | Погружение вибропогружателем стальных свай шпунтового ряда массой 1 м: до 50 кг на глубину до 5 м | 1 т свай | 1.9542
19 | Извлечение стальных свай шпунтового ряда массой 1 м: до 50 кг, длиной до 10 м из грунтов группы 2 | 1 т извлеченных свай | 1.9542
20 | Трубы стальные электросварные наружный диаметр: 219 мм, толщина стенки 6 мм (с 5-ти кратной оборачиваемостью К=0,25) | т | 0.39085
Раздел 4. Благоустройство
Раздел 6. Восстановление благоустройства
21 | Устройство и уплотнение щебеночного основания Т-300 мм (фрю 40-70 мм, М1000) | м2 | 100
| Устройство асфальтобетонного покрытия из мелкозернистой плотной смеси тип БМ1 Т-70 мм (Плотность 2,35 т/м3, тип БМ1) | м2 | 100
| Устройство асфальтобетонного покрытия из мелкозернистой плотной смеси тип БМ1 Т-50 мм (Плотность 2,35 т/м3, тип БМ1) | м2 | 100
| Розлив битумной эмульсии (ЭБК-2 0.5 л/м2) | т | 0.1
22 | Восстановление газона
| Подготовка почвы под устройство газона с внесением чернозема Т-150 мм | м2 | 150
| Посев семян | м2 | 150
Разработал: |  | П.И. Жуланов
Согласовано: |  | Т.Ю. Гороховская