## калькул.
Расчет стоимости работ
по капитальному ремонту отстойника, оборудованного системой Finnchain (ВО№3, ВО№5)
(сер №____, № изд_____)
|  |  |  | курс евро, руб. | 70
№ п/п | 1. Элемент затрат: | Ед.изм | Норма времени, ч.ч. | Цена | Сумма
Выполнение работ по капитальному ремонту отстойника, оборудованного системой Finnchain
1 | Перечень выполняемых работ
1.1 | Отключение питания привода донных скребков Finnchain | бр/час | 0.2 |  | 0.2
1.2 | Подготовительные работы: транспортировка и монтаж переносной лестницы L=5м, домкратов, лебедки, проч. | бр/час | 0.6 |  | 0.6
1.3 | Осмотр | бр/час | 8 |  | 8
1.4 | Натяжение приводной цепи с последующей регулировкой положения соединительных штанг | бр/час | 2 |  | 2
1.5 | Изменение шага ведущего колеса | бр/час | 1 |  | 1
1.6 | Включение / выключение питания для проверки оборудования | бр/час | 0.3 |  | 0.3
1.7 | Настройка механизма защиты цепи с последующей проверкой работоспособности | бр/час | 1.4 |  | 1.4
1.8 | Демонтаж приводной цепи | бр/час | 8 |  | 8
1.9 | Монтаж приводной цепи | бр/час | 12 |  | 12
1.10 | Снятие скребков | бр/час | 12 |  | 12
1.11 | Монтаж скребков | бр/час | 16 |  | 16
1.12 | Замена планки резиновой. 1 компл. | бр/час | 2 |  | 2
1.13 | Демонтаж центрирующей рамы | бр/час | 8 |  | 8
1.14 | Монтаж центрирующей рамы | бр/час | 10 |  | 10
1.15 | Запуск оборудования в эксплуатацию | бр/час | 1 |  | 1
| Итого |  |  |  | 82.5
2 | З/п основного персонала | чел. | 2
2.1 | слесарь по ремонту технологических установок 5,5 раз. | руб. | 165 | 194.68 | 32122.2
3 | Транспортные затраты | руб. |  |  | 3000
4 | Накладные расходы от ФОТ – 95% * 0,85 | % | 80.75 | - | 25938.68
5 | Плановые накопления 65% * 0,8 | % | 52 | - | 16703.54
6 | Наименование используемых материалов и комплектов: | Ед. изм. | Кол-во | Цена (€ ) | Сумма (руб)
6.1 | Тяговая цепь HA178M | м | 120 | 39360 | 2755200
6.2 | Механизм защиты цепи | Шт. | 0 | 0 | 0
6.3 | Планка скребка FC-F300 | М | 0 | 0 | 0
6.4 | Тяговые втулки ведущего колеса | Шт. | 48 | 1008 | 70560
6.5 | Направляющие колеса FC-W300 диаметр 300 мм | Шт. | 0 | 0 | 0
6.6 | Донное колесо скребка FC-W200 | Шт. | 6 | 840 | 58800
6.7 | Донное колесо скребка FC-W280 | Шт. | 16 | 2808 | 196560
6.8 | Кронштейны направляющих колес S2179-3(без оси для колеса) | Шт. | 0 | 0 | 0
6.9 | Натяжитель цепи | Шт. | 0 | 0 | 0
6.10 | Мотор-редуктор | Шт. | 0 | 0 | 0
6.11 | Крепежные болты и гайки AISI 304 | Кг. | 0 | 0 | 0
6.12 | Втулка НА178М | Шт. | 60 | 1020 | 71400
6.13 | Штифт фиксирующий НА 20 | Шт. | 100 | 450 | 31500
6.14 | Скребок FC-F300, L=3,3м | Шт. | 4 | 2668 | 186760
6.15 | Втулка донного колеса | Шт. | 100 | 4200 | 294000
6.16 | Направляющий шкив | шт | 1 | 1752 | 122640
6.17 | Центрирующая рама (чертеж А7253-1А) | комп. | 1 | 0 | 0
6.18 | Лист нерж. 4 мм | м2 | 2 | 0 | 0
| Итого | руб. |  |  | 3787420
| Всего: | руб. |  |  | 3865184.42
| НДС 18% | руб. |  |  | 695733.1956
| ИТОГО с НДС | руб. |  |  | 4560917.6156
| ЗАКАЗЧИК | ПОДРЯДЧИК:
| ООО "НОВОГОР Прикамье" | _________________(наименование организации)
| Главный управляющий директор | ___________________________( должность)
| "___" ______________ 20__ г. | «___»______________ 20__ г.
| __________________/В.В. Глазков/ | __________(_______) Подпись (расшифровка)
| М.П. | М.П.